## Global
Nº | Description | PREFIX | PROP | TYPE | NAME | Data Type | In/Out | EGU | TAG | Scan | Prec | ZNAM | ONAM | ZRST | ONST | TWST | THST | FRST | FVST | SXST | SVST | EIST | NIST | TEST
1 | Coupling config between modules | $(PREFIX_GLOBAL) | InterModCoup | -Sel | $(PREFIX_GLOBAL)InterModCoup-Sel | Enum | Output |  | EW_Coup_Mov_Mods | .1 | 0 |  |  | 000 | 001 | 010 | 011 | 100 | 101 | 110 | 111
2 | Coupling config sts between modules | $(PREFIX_GLOBAL) | InterModCoup | -Sts | $(PREFIX_GLOBAL)InterModCoup-Sts | Enum | Input |  | EW_Coup_Mov_Mods | .1 | 0 |  |  | 000 | 001 | 010 | 011 | 100 | 101 | 110 | 111

## Mod01
Nº | Description | PREFIX | PROP | TYPE | NAME | Data Type | In/Out | EGU | TAG | Scan | Prec | ZNAM | ONAM | ZRST | ONST | TWST | THST | FRST | FVST | SXST | SVST | EIST | NIST | TEST
1 | Coupling mode sts for mod 01 | $(PREFIX_MOD01) | Coup | -Sts | $(PREFIX_MOD01)Coup-Sts | Enum | Input |  | ER_Conf_Mov_Mod_01 | .1 | 0 |  |  | Uncouple | All | Phase | Counterphase | GV | GH | CSD | CSE | CIE | CID
2 | Trg type config sts for mod 01 | $(PREFIX_MOD01) | TrigType | -Sts | $(PREFIX_MOD01)TrigType-Sts | Enum | Input |  | ER_Conf_Mov_Trg_01 | .1 | 0 |  |  | Both | Software | Hardware
3 | Motion input type sts for mod 01 | $(PREFIX_MOD01) | RefType | -Sts | $(PREFIX_MOD01)RefType-Sts | Enum | Input |  | ER_Conf_Mov_Typ_01 | .1 | 0 |  |  | Internal | External
4 | Mirror status for module 01 | $(PREFIX_MOD01) | Mirror | -Sts | $(PREFIX_MOD01)Mirror-Sts | Bit | Input |  | ER_Mirr_Mov_Mod_01 | .1 | 0 | Normal | Mirror
5 | External trg sts for mod 01 | $(PREFIX_MOD01) | ExtTrig | -Mon | $(PREFIX_MOD01)ExtTrig-Mon | Bit | Input |  | ER_Mov_Ext_Trg_Mod_01 | .1 | 0 | Waiting | Triggered
6 | Software trg signal sts for mod 01 | $(PREFIX_MOD01) | SoftTrig | -Mon | $(PREFIX_MOD01)SoftTrig-Mon | Bit | Input |  | ER_Mov_Soft_Trg_Mod_01 | .1 | 0 | Waiting | Triggered
7 | Module 01 motion status | $(PREFIX_MOD01) | MotionState | -Mon | $(PREFIX_MOD01)MotionState-Mon | Enum | Input |  | ER_Mov_Stat_Mod_01 | .1 | 0 |  |  | Moving | Done
8 | Module 01 CID motion status | $(PREFIX_MOD01) | CIDMotionState | -Mon | $(PREFIX_MOD01)CIDMotionState-Mon | Enum | Input |  | ER_Mov_Stat_Mod_01_Axis_CID | .1 | 0 |  |  | Ready | Moving | Done
9 | Module 01 CIE motion status | $(PREFIX_MOD01) | CIEMotionState | -Mon | $(PREFIX_MOD01)CIEMotionState-Mon | Enum | Input |  | ER_Mov_Stat_Mod_01_Axis_CIE | .1 | 0 |  |  | Ready | Moving | Done
10 | Module 01 CSD motion status | $(PREFIX_MOD01) | CSDMotionState | -Mon | $(PREFIX_MOD01)CSDMotionState-Mon | Enum | Input |  | ER_Mov_Stat_Mod_01_Axis_CSD | .1 | 0 |  |  | Ready | Moving | Done
11 | Module 01 CSE motion status | $(PREFIX_MOD01) | CSEMotionState | -Mon | $(PREFIX_MOD01)CSEMotionState-Mon | Enum | Input |  | ER_Mov_Stat_Mod_01_Axis_CSE | .1 | 0 |  |  | Ready | Moving | Done
12 | Coupling mode for mod 01 | $(PREFIX_MOD01) | Coup | -Sel | $(PREFIX_MOD01)Coup-Sel | Enum | Output |  | EW_Conf_Mov_Mod_01 | .1 | 0 |  |  | Uncouple | All | Phase | Counterphase | GV | GH | CSD | CSE | CIE | CID
13 | Trg type config for mod 01 | $(PREFIX_MOD01) | TrigType | -Sel | $(PREFIX_MOD01)TrigType-Sel | Enum | Output |  | EW_Conf_Mov_Trg_01 | .1 | 0 |  |  | Both | Software | Hardware
14 | Motion input type for mod 01 | $(PREFIX_MOD01) | RefType | -Sel | $(PREFIX_MOD01)RefType-Sel | Enum | Output |  | EW_Conf_Mov_Typ_01 | .1 | 0 |  |  | Internal | External
15 | Mirror config for module 01 | $(PREFIX_MOD01) | Mirror | -Sel | $(PREFIX_MOD01)Mirror-Sel | Bit | Output |  | EW_Mirr_Mov_Mod_01 | .1 | 0 | Normal | Mirror
16 | Motion software trg for mod 01 | $(PREFIX_MOD01) | SoftTrig | -Cmd | $(PREFIX_MOD01)SoftTrig-Cmd | Bit | Output |  | EW_Mov_Soft_Trg_Mod_01 | .1 | 0 | Start | Start
17 | Enable status module 01 | $(PREFIX_MOD01) | Enbl | -Mon | $(PREFIX_MOD01)Enbl-Mon | Bit | Input |  | Modulo01.Enable | .1 | 0 | Off | On
18 | Position module 01 | $(PREFIX_MOD01) | RelPos | -SP | $(PREFIX_MOD01)RelPos-SP | Real | Output | mm | Modulo01.Posicao | .1 | 3
19 | Position RB module 01 | $(PREFIX_MOD01) | RelPos | -RB | $(PREFIX_MOD01)RelPos-RB | Real | Input | mm | Modulo01.Posicao | .1 | 3
20 | Velocity module 01 | $(PREFIX_MOD01) | Velo | -SP | $(PREFIX_MOD01)Velo-SP | Real | Output | mm/s | Modulo01.Velocidade | .1 | 3
21 | Velocity RB module 01 | $(PREFIX_MOD01) | Velo | -RB | $(PREFIX_MOD01)Velo-RB | Real | Input | mm/s | Modulo01.Velocidade | .1 | 3
22 | Time to complete move mod 01 | $(PREFIX_MOD01) | MovTime | -SP | $(PREFIX_MOD01)MovTime-SP | Real | Output | sec | Modulo01.Tempo | .1 | 3
23 | Time RB to complete move mod 01 | $(PREFIX_MOD01) | MovTime | -RB | $(PREFIX_MOD01)MovTime-RB | Real | Input | sec | Modulo01.Tempo | .1 | 3
24 | Acceleration module 01 | $(PREFIX_MOD01) | Acc | -SP | $(PREFIX_MOD01)Acc-SP | Real | Output | mm/s^2 | Modulo01.Accel | .1 | 3
25 | Acceleration RB module 01 | $(PREFIX_MOD01) | Acc | -RB | $(PREFIX_MOD01)Acc-RB | Real | Input | mm/s^2 | Modulo01.Accel | .1 | 3
26 | Deceleration module 01 | $(PREFIX_MOD01) | Decel | -SP | $(PREFIX_MOD01)Decel-SP | Real | Output | mm/s^2 | Modulo01.Decel | .1 | 3
27 | Deceleration RB module 01 | $(PREFIX_MOD01) | Decel | -RB | $(PREFIX_MOD01)Decel-RB | Real | Input | mm/s^2 | Modulo01.Decel | .1 | 3
28 | Actual pos virtual CID mod 01 | $(PREFIX_MOD01) | VirtCIDActualPos | -Mon | $(PREFIX_MOD01)VirtCIDActualPos-Mon | Real | Input | mm | CID1_PTH.ActualPosition | .1 | 3
29 | Actual pos virtual CIE mod 01 | $(PREFIX_MOD01) | VirtCIEActualPos | -Mon | $(PREFIX_MOD01)VirtCIEActualPos-Mon | Real | Input | mm | CIE1_PTH.ActualPosition | .1 | 3
30 | Actual pos virtual CSD mod 01 | $(PREFIX_MOD01) | VirtCSDActualPos | -Mon | $(PREFIX_MOD01)VirtCSDActualPos-Mon | Real | Input | mm | CSD1_PTH.ActualPosition | .1 | 3
31 | Actual pos virtual CSE mod 01 | $(PREFIX_MOD01) | VirtCSEActualPos | -Mon | $(PREFIX_MOD01)VirtCSEActualPos-Mon | Real | Input | mm | CSE1_PTH.ActualPosition | .1 | 3
32 | Actual velocity virtual CID mod 01 | $(PREFIX_MOD01) | VirtCIDActualVelo | -Mon | $(PREFIX_MOD01)VirtCIDActualVelo-Mon | Real | Input | mm/s | CID1_PTH.ActualVelocity | .1 | 3
33 | Actual velocity virtual CIE mod 01 | $(PREFIX_MOD01) | VirtCIEActualVelo | -Mon | $(PREFIX_MOD01)VirtCIEActualVelo-Mon | Real | Input | mm/s | CIE1_PTH.ActualVelocity | .1 | 3
34 | Actual velocity virtual CSD mod 01 | $(PREFIX_MOD01) | VirtCSDActualVelo | -Mon | $(PREFIX_MOD01)VirtCSDActualVelo-Mon | Real | Input | mm/s | CSD1_PTH.ActualVelocity | .1 | 3
35 | Actual velocity virtual CSE mod 01 | $(PREFIX_MOD01) | VirtCSEActualVelo | -Mon | $(PREFIX_MOD01)VirtCSEActualVelo-Mon | Real | Input | mm/s | CSE1_PTH.ActualVelocity | .1 | 3
36 | Actual position physical CID mod 01 | $(PREFIX_MOD01) | PhyCIDActualPos | -Mon | $(PREFIX_MOD01)PhyCIDActualPos-Mon | Real | Input | mm | CID1_PHY.ActualPosition | .1 | 3
37 | Actual position physical CIE mod 01 | $(PREFIX_MOD01) | PhyCIEActualPos | -Mon | $(PREFIX_MOD01)PhyCIEActualPos-Mon | Real | Input | mm | CIE1_PHY.ActualPosition | .1 | 3
38 | Actual position physical CSD mod 01 | $(PREFIX_MOD01) | PhyCSDActualPos | -Mon | $(PREFIX_MOD01)PhyCSDActualPos-Mon | Real | Input | mm | CSD1_PHY.ActualPosition | .1 | 3
39 | Actual position physical CSE mod 01 | $(PREFIX_MOD01) | PhyCSEActualPos | -Mon | $(PREFIX_MOD01)PhyCSEActualPos-Mon | Real | Input | mm | CSE1_PHY.ActualPosition | .1 | 3
40 | Actual velocity physical CID mod 01 | $(PREFIX_MOD01) | PhyCIDActualVelo | -Mon | $(PREFIX_MOD01)PhyCIDActualVelo-Mon | Real | Input | mm/s | CID1_PHY.ActualVelocity | .1 | 3
41 | Actual velocity physical CIE mod 01 | $(PREFIX_MOD01) | PhyCIEActualVelo | -Mon | $(PREFIX_MOD01)PhyCIEActualVelo-Mon | Real | Input | mm/s | CIE1_PHY.ActualVelocity | .1 | 3
42 | Actual velocity physical CSD mod 01 | $(PREFIX_MOD01) | PhyCSDActualVelo | -Mon | $(PREFIX_MOD01)PhyCSDActualVelo-Mon | Real | Input | mm/s | CSD1_PHY.ActualVelocity | .1 | 3
43 | Actual velocity physical CSE mod 01 | $(PREFIX_MOD01) | PhyCSEActualVelo | -Mon | $(PREFIX_MOD01)PhyCSEActualVelo-Mon | Real | Input | mm/s | CSE1_PHY.ActualVelocity | .1 | 3
44 | Position error physical CID mod 01 | $(PREFIX_MOD01) | CIDPosErr | -Mon | $(PREFIX_MOD01)CIDPosErr-Mon | Real | Input | mm | CID1_PHY.PositionError | .1 | 6
45 | Position error physical CIE mod 01 | $(PREFIX_MOD01) | CIEPosErr | -Mon | $(PREFIX_MOD01)CIEPosErr-Mon | Real | Input | mm | CIE1_PHY.PositionError | .1 | 6
46 | Position error physical CSD mod 01 | $(PREFIX_MOD01) | CSDPosErr | -Mon | $(PREFIX_MOD01)CSDPosErr-Mon | Real | Input | mm | CSD1_PHY.PositionError | .1 | 6
47 | Position error physical CSE mod 01 | $(PREFIX_MOD01) | CSEPosErr | -Mon | $(PREFIX_MOD01)CSEPosErr-Mon | Real | Input | mm | CSE1_PHY.PositionError | .1 | 6
48 | Motor encoder raw CID mod 01 | $(PREFIX_MOD01) | CIDRawMtrEnc | -Mon | $(PREFIX_MOD01)CIDRawMtrEnc-Mon | Real | Input | counts | CID1_PHY.PositionFeedback1 | .1 | 0
49 | Motor encoder raw CIE mod 01 | $(PREFIX_MOD01) | CIERawMtrEnc | -Mon | $(PREFIX_MOD01)CIERawMtrEnc-Mon | Real | Input | counts | CIE1_PHY.PositionFeedback1 | .1 | 0
50 | Motor encoder raw CSD mod 01 | $(PREFIX_MOD01) | CSDRawMtrEnc | -Mon | $(PREFIX_MOD01)CSDRawMtrEnc-Mon | Real | Input | counts | CSD1_PHY.PositionFeedback1 | .1 | 0
51 | Motor encoder raw CSE mod 01 | $(PREFIX_MOD01) | CSERawMtrEnc | -Mon | $(PREFIX_MOD01)CSERawMtrEnc-Mon | Real | Input | counts | CSE1_PHY.PositionFeedback1 | .1 | 0
52 | Torque reference CID mod 01 | $(PREFIX_MOD01) | CIDTorqueRef | -Mon | $(PREFIX_MOD01)CIDTorqueRef-Mon | Real | Input | % | CID1_PHY.TorqueReference | .1 | 1
53 | Torque reference CIE mod 01 | $(PREFIX_MOD01) | CIETorqueRef | -Mon | $(PREFIX_MOD01)CIETorqueRef-Mon | Real | Input | % | CIE1_PHY.TorqueReference | .1 | 1
54 | Torque reference CSD mod 01 | $(PREFIX_MOD01) | CSDTorqueRef | -Mon | $(PREFIX_MOD01)CSDTorqueRef-Mon | Real | Input | % | CSD1_PHY.TorqueReference | .1 | 1
55 | Torque reference CSE mod 01 | $(PREFIX_MOD01) | CSETorqueRef | -Mon | $(PREFIX_MOD01)CSETorqueRef-Mon | Real | Input | % | CSE1_PHY.TorqueReference | .1 | 1
56 | Filtered torque reference CID mod 01 | $(PREFIX_MOD01) | CIDFiltTorqueRef | -Mon | $(PREFIX_MOD01)CIDFiltTorqueRef-Mon | Real | Input | % | CID1_PHY.TorqueReferenceFiltered | .1 | 1
57 | Filtered torque reference CIE mod 01 | $(PREFIX_MOD01) | CIEFiltTorqueRef | -Mon | $(PREFIX_MOD01)CIEFiltTorqueRef-Mon | Real | Input | % | CIE1_PHY.TorqueReferenceFiltered | .1 | 1
58 | Filtered torque reference CSD mod 01 | $(PREFIX_MOD01) | CSDFiltTorqueRef | -Mon | $(PREFIX_MOD01)CSDFiltTorqueRef-Mon | Real | Input | % | CSD1_PHY.TorqueReferenceFiltered | .1 | 1
59 | Filtered torque reference CSE mod 01 | $(PREFIX_MOD01) | CSEFiltTorqueRef | -Mon | $(PREFIX_MOD01)CSEFiltTorqueRef-Mon | Real | Input | % | CSE1_PHY.TorqueReferenceFiltered | .1 | 1
60 | Positive kill switch sts CID mod 01 | $(PREFIX_MOD01) | CIDPosKillSw | -Mon | $(PREFIX_MOD01)CIDPosKillSw-Mon | Bit | Input |  | ER_PKillSw_Mod_01_Axis_CID | .1 |  | Off | On
61 | Positive kill switch sts CIE mod 01 | $(PREFIX_MOD01) | CIEPosKillSw | -Mon | $(PREFIX_MOD01)CIEPosKillSw-Mon | Bit | Input |  | ER_PKillSw_Mod_01_Axis_CIE | .1 |  | Off | On
62 | Positive kill switch sts CSD mod 01 | $(PREFIX_MOD01) | CSDPosKillSw | -Mon | $(PREFIX_MOD01)CSDPosKillSw-Mon | Bit | Input |  | ER_PKillSw_Mod_01_Axis_CSD | .1 |  | Off | On
63 | Positive kill switch sts CSE mod 01 | $(PREFIX_MOD01) | CSEPosKillSw | -Mon | $(PREFIX_MOD01)CSEPosKillSw-Mon | Bit | Input |  | ER_PKillSw_Mod_01_Axis_CSE | .1 |  | Off | On
64 | Negative kill switch sts CID mod 01 | $(PREFIX_MOD01) | CIDNegKillSw | -Mon | $(PREFIX_MOD01)CIDNegKillSw-Mon | Bit | Input |  | ER_NKillSw_Mod_01_Axis_CID | .1 |  | Off | On
65 | Negative kill switch sts CIE mod 01 | $(PREFIX_MOD01) | CIENegKillSw | -Mon | $(PREFIX_MOD01)CIENegKillSw-Mon | Bit | Input |  | ER_NKillSw_Mod_01_Axis_CIE | .1 |  | Off | On
66 | Negative kill switch sts CSD mod 01 | $(PREFIX_MOD01) | CSDNegKillSw | -Mon | $(PREFIX_MOD01)CSDNegKillSw-Mon | Bit | Input |  | ER_NKillSw_Mod_01_Axis_CSD | .1 |  | Off | On
67 | Negative kill switch sts CSE mod 01 | $(PREFIX_MOD01) | CSENegKillSw | -Mon | $(PREFIX_MOD01)CSENegKillSw-Mon | Bit | Input |  | ER_NKillSw_Mod_01_Axis_CSE | .1 |  | Off | On
68 | Positive limit switch sts CID mod 01 | $(PREFIX_MOD01) | CIDPosLimSw | -Mon | $(PREFIX_MOD01)CIDPosLimSw-Mon | Bit | Input |  | ER_PLimSw_Mod_01_Axis_CID | .1 |  | Off | On
69 | Positive limit switch sts CIE mod 01 | $(PREFIX_MOD01) | CIEPosLimSw | -Mon | $(PREFIX_MOD01)CIEPosLimSw-Mon | Bit | Input |  | ER_PLimSw_Mod_01_Axis_CIE | .1 |  | Off | On
70 | Positive limit switch sts CSD mod 01 | $(PREFIX_MOD01) | CSDPosLimSw | -Mon | $(PREFIX_MOD01)CSDPosLimSw-Mon | Bit | Input |  | ER_PLimSw_Mod_01_Axis_CSD | .1 |  | Off | On
71 | Positive limit switch sts CSE mod 01 | $(PREFIX_MOD01) | CSEPosLimSw | -Mon | $(PREFIX_MOD01)CSEPosLimSw-Mon | Bit | Input |  | ER_PLimSw_Mod_01_Axis_CSE | .1 |  | Off | On
72 | Negative limit switch sts CID mod 01 | $(PREFIX_MOD01) | CIDNegLimSw | -Mon | $(PREFIX_MOD01)CIDNegLimSw-Mon | Bit | Input |  | ER_NLimSw_Mod_01_Axis_CID | .1 |  | Off | On
73 | Negative limit switch sts CIE mod 01 | $(PREFIX_MOD01) | CIENegLimSw | -Mon | $(PREFIX_MOD01)CIENegLimSw-Mon | Bit | Input |  | ER_NLimSw_Mod_01_Axis_CIE | .1 |  | Off | On
74 | Negative limit switch sts CSD mod 01 | $(PREFIX_MOD01) | CSDNegLimSw | -Mon | $(PREFIX_MOD01)CSDNegLimSw-Mon | Bit | Input |  | ER_NLimSw_Mod_01_Axis_CSD | .1 |  | Off | On
75 | Negative limit switch sts CSE mod 01 | $(PREFIX_MOD01) | CSENegLimSw | -Mon | $(PREFIX_MOD01)CSENegLimSw-Mon | Bit | Input |  | ER_NLimSw_Mod_01_Axis_CSE | .1 |  | Off | On
76 | CID axis enable sts mod 01 | $(PREFIX_MOD01) | CIDEnbl | -Mon | $(PREFIX_MOD01)CIDEnbl-Mon | Bit | Input |  | ER_Enable_Mod_01_Axis_CID | .1 |  | Off | On
77 | CIE axis enable sts mod 01 | $(PREFIX_MOD01) | CIEEnbl | -Mon | $(PREFIX_MOD01)CIEEnbl-Mon | Bit | Input |  | ER_Enable_Mod_01_Axis_CIE | .1 |  | Off | On
78 | CSD axis enable sts mod 01 | $(PREFIX_MOD01) | CSDEnbl | -Mon | $(PREFIX_MOD01)CSDEnbl-Mon | Bit | Input |  | ER_Enable_Mod_01_Axis_CSD | .1 |  | Off | On
79 | CSE axis enable sts mod 01 | $(PREFIX_MOD01) | CSEEnbl | -Mon | $(PREFIX_MOD01)CSEEnbl-Mon | Bit | Input |  | ER_Enable_Mod_01_Axis_CSE | .1 |  | Off | On
80 | State machine stop cmd mod 01 | $(PREFIX_MOD01) | Stop | -Cmd | $(PREFIX_MOD01)Stop-Cmd | Bit | Output |  | EW_Stop_Mod_01 | .1 |  | Stop | Stop
81 | State machine reset cmd mod 01 | $(PREFIX_MOD01) | Rst | -Cmd | $(PREFIX_MOD01)Rst-Cmd | Bit | Output |  | EW_Reset_Mod_01 | .1 |  | Reset | Reset
82 | State machine state idx mod 01 | $(PREFIX_MOD01) | StateIdx | -Mon | $(PREFIX_MOD01)StateIdx-Mon | Real | Input |  | ER_State_Mod_01 | .1

## Mod02
Nº | Description | PREFIX | PROP | TYPE | NAME | Data Type | In/Out | EGU | TAG | Scan | Prec | ZNAM | ONAM | ZRST | ONST | TWST | THST | FRST | FVST | SXST | SVST | EIST | NIST | TEST
1 | Coupling mode sts for mod 02 | $(PREFIX_MOD02) | Coup | -Sts | $(PREFIX_MOD02)Coup-Sts | Enum | Input |  | ER_Conf_Mov_Mod_02 | .1 | 0 |  |  | Uncouple | All | Phase | Counterphase | GV | GH | CSD | CSE | CIE | CID
2 | Trg type config sts for mod 02 | $(PREFIX_MOD02) | TrigType | -Sts | $(PREFIX_MOD02)TrigType-Sts | Enum | Input |  | ER_Conf_Mov_Trg_02 | .1 | 0 |  |  | Both | Software | Hardware
3 | Motion input type sts for mod 02 | $(PREFIX_MOD02) | RefType | -Sts | $(PREFIX_MOD02)RefType-Sts | Enum | Input |  | ER_Conf_Mov_Typ_02 | .1 | 0 |  |  | Internal | External
4 | Mirror status for module 02 | $(PREFIX_MOD02) | Mirror | -Sts | $(PREFIX_MOD02)Mirror-Sts | Bit | Input |  | ER_Mirr_Mov_Mod_02 | .1 | 0 | Normal | Mirror
5 | External trg sts for mod 02 | $(PREFIX_MOD02) | ExtTrig | -Mon | $(PREFIX_MOD02)ExtTrig-Mon | Bit | Input |  | ER_Mov_Ext_Trg_Mod_02 | .1 | 0 | Waiting | Triggered
6 | Software trg signal sts for mod 02 | $(PREFIX_MOD02) | SoftTrig | -Mon | $(PREFIX_MOD02)SoftTrig-Mon | Bit | Input |  | ER_Mov_Soft_Trg_Mod_02 | .1 | 0 | Waiting | Triggered
7 | Module 02 motion status | $(PREFIX_MOD02) | MotionState | -Mon | $(PREFIX_MOD02)MotionState-Mon | Enum | Input |  | ER_Mov_Stat_Mod_02 | .1 | 0 |  |  | Moving | Done
8 | Module 02 CID motion status | $(PREFIX_MOD02) | CIDMotionState | -Mon | $(PREFIX_MOD02)CIDMotionState-Mon | Enum | Input |  | ER_Mov_Stat_Mod_02_Axis_CID | .1 | 0 |  |  | Ready | Moving | Done
9 | Module 02 CIE motion status | $(PREFIX_MOD02) | CIEMotionState | -Mon | $(PREFIX_MOD02)CIEMotionState-Mon | Enum | Input |  | ER_Mov_Stat_Mod_02_Axis_CIE | .1 | 0 |  |  | Ready | Moving | Done
10 | Module 02 CSD motion status | $(PREFIX_MOD02) | CSDMotionState | -Mon | $(PREFIX_MOD02)CSDMotionState-Mon | Enum | Input |  | ER_Mov_Stat_Mod_02_Axis_CSD | .1 | 0 |  |  | Ready | Moving | Done
11 | Module 02 CSE motion status | $(PREFIX_MOD02) | CSEMotionState | -Mon | $(PREFIX_MOD02)CSEMotionState-Mon | Enum | Input |  | ER_Mov_Stat_Mod_02_Axis_CSE | .1 | 0 |  |  | Ready | Moving | Done
12 | Coupling mode for mod 02 | $(PREFIX_MOD02) | Coup | -Sel | $(PREFIX_MOD02)Coup-Sel | Enum | Output |  | EW_Conf_Mov_Mod_02 | .1 | 0 |  |  | Uncouple | All | Phase | Counterphase | GV | GH | CSD | CSE | CIE | CID
13 | Trg type config for mod 02 | $(PREFIX_MOD02) | TrigType | -Sel | $(PREFIX_MOD02)TrigType-Sel | Enum | Output |  | EW_Conf_Mov_Trg_02 | .1 | 0 |  |  | Both | Software | Hardware
14 | Motion input type for mod 02 | $(PREFIX_MOD02) | RefType | -Sel | $(PREFIX_MOD02)RefType-Sel | Enum | Output |  | EW_Conf_Mov_Typ_02 | .1 | 0 |  |  | Internal | External
15 | Mirror config for module 02 | $(PREFIX_MOD02) | Mirror | -Sel | $(PREFIX_MOD02)Mirror-Sel | Bit | Output |  | EW_Mirr_Mov_Mod_02 | .1 | 0 | Normal | Mirror
16 | Motion software trg for mod 02 | $(PREFIX_MOD02) | SoftTrig | -Cmd | $(PREFIX_MOD02)SoftTrig-Cmd | Bit | Output |  | EW_Mov_Soft_Trg_Mod_02 | .1 | 0 | Start | Start
17 | Enable status module 02 | $(PREFIX_MOD02) | Enbl | -Mon | $(PREFIX_MOD02)Enbl-Mon | Bit | Input |  | Modulo02.Enable | .1 | 0 | Off | On
18 | Position module 02 | $(PREFIX_MOD02) | RelPos | -SP | $(PREFIX_MOD02)RelPos-SP | Real | Output | mm | Modulo02.Posicao | .1 | 3
19 | Position RB module 02 | $(PREFIX_MOD02) | RelPos | -RB | $(PREFIX_MOD02)RelPos-RB | Real | Input | mm | Modulo02.Posicao | .1 | 3
20 | Velocity module 02 | $(PREFIX_MOD02) | Velo | -SP | $(PREFIX_MOD02)Velo-SP | Real | Output | mm/s | Modulo02.Velocidade | .1 | 3
21 | Velocity RB module 02 | $(PREFIX_MOD02) | Velo | -RB | $(PREFIX_MOD02)Velo-RB | Real | Input | mm/s | Modulo02.Velocidade | .1 | 3
22 | Time to complete move mod 02 | $(PREFIX_MOD02) | MovTime | -SP | $(PREFIX_MOD02)MovTime-SP | Real | Output | sec | Modulo02.Tempo | .1 | 3
23 | Time RB to complete move mod 02 | $(PREFIX_MOD02) | MovTime | -RB | $(PREFIX_MOD02)MovTime-RB | Real | Input | sec | Modulo02.Tempo | .1 | 3
24 | Acceleration module 02 | $(PREFIX_MOD02) | Acc | -SP | $(PREFIX_MOD02)Acc-SP | Real | Output | mm/s^2 | Modulo02.Accel | .1 | 3
25 | Acceleration RB module 02 | $(PREFIX_MOD02) | Acc | -RB | $(PREFIX_MOD02)Acc-RB | Real | Input | mm/s^2 | Modulo02.Accel | .1 | 3
26 | Deceleration module 02 | $(PREFIX_MOD02) | Decel | -SP | $(PREFIX_MOD02)Decel-SP | Real | Output | mm/s^2 | Modulo02.Decel | .1 | 3
27 | Deceleration RB module 02 | $(PREFIX_MOD02) | Decel | -RB | $(PREFIX_MOD02)Decel-RB | Real | Input | mm/s^2 | Modulo02.Decel | .1 | 3
28 | Actual pos virtual CID mod 02 | $(PREFIX_MOD02) | VirtCIDActualPos | -Mon | $(PREFIX_MOD02)VirtCIDActualPos-Mon | Real | Input | mm | CID2_PTH.ActualPosition | .1 | 3
29 | Actual pos virtual CIE mod 02 | $(PREFIX_MOD02) | VirtCIEActualPos | -Mon | $(PREFIX_MOD02)VirtCIEActualPos-Mon | Real | Input | mm | CIE2_PTH.ActualPosition | .1 | 3
30 | Actual pos virtual CSD mod 02 | $(PREFIX_MOD02) | VirtCSDActualPos | -Mon | $(PREFIX_MOD02)VirtCSDActualPos-Mon | Real | Input | mm | CSD2_PTH.ActualPosition | .1 | 3
31 | Actual pos virtual CSE mod 02 | $(PREFIX_MOD02) | VirtCSEActualPos | -Mon | $(PREFIX_MOD02)VirtCSEActualPos-Mon | Real | Input | mm | CSE2_PTH.ActualPosition | .1 | 3
32 | Actual velocity virtual CID mod 02 | $(PREFIX_MOD02) | VirtCIDActualVelo | -Mon | $(PREFIX_MOD02)VirtCIDActualVelo-Mon | Real | Input | mm/s | CID2_PTH.ActualVelocity | .1 | 3
33 | Actual velocity virtual CIE mod 02 | $(PREFIX_MOD02) | VirtCIEActualVelo | -Mon | $(PREFIX_MOD02)VirtCIEActualVelo-Mon | Real | Input | mm/s | CIE2_PTH.ActualVelocity | .1 | 3
34 | Actual velocity virtual CSD mod 02 | $(PREFIX_MOD02) | VirtCSDActualVelo | -Mon | $(PREFIX_MOD02)VirtCSDActualVelo-Mon | Real | Input | mm/s | CSD2_PTH.ActualVelocity | .1 | 3
35 | Actual velocity virtual CSE mod 02 | $(PREFIX_MOD02) | VirtCSEActualVelo | -Mon | $(PREFIX_MOD02)VirtCSEActualVelo-Mon | Real | Input | mm/s | CSE2_PTH.ActualVelocity | .1 | 3
36 | Actual position physical CID mod 02 | $(PREFIX_MOD02) | PhyCIDActualPos | -Mon | $(PREFIX_MOD02)PhyCIDActualPos-Mon | Real | Input | mm | CID2_PHY.ActualPosition | .1 | 3
37 | Actual position physical CIE mod 02 | $(PREFIX_MOD02) | PhyCIEActualPos | -Mon | $(PREFIX_MOD02)PhyCIEActualPos-Mon | Real | Input | mm | CIE2_PHY.ActualPosition | .1 | 3
38 | Actual position physical CSD mod 02 | $(PREFIX_MOD02) | PhyCSDActualPos | -Mon | $(PREFIX_MOD02)PhyCSDActualPos-Mon | Real | Input | mm | CSD2_PHY.ActualPosition | .1 | 3
39 | Actual position physical CSE mod 02 | $(PREFIX_MOD02) | PhyCSEActualPos | -Mon | $(PREFIX_MOD02)PhyCSEActualPos-Mon | Real | Input | mm | CSE2_PHY.ActualPosition | .1 | 3
40 | Actual velocity physical CID mod 02 | $(PREFIX_MOD02) | PhyCIDActualVelo | -Mon | $(PREFIX_MOD02)PhyCIDActualVelo-Mon | Real | Input | mm/s | CID2_PHY.ActualVelocity | .1 | 3
41 | Actual velocity physical CIE mod 02 | $(PREFIX_MOD02) | PhyCIEActualVelo | -Mon | $(PREFIX_MOD02)PhyCIEActualVelo-Mon | Real | Input | mm/s | CIE2_PHY.ActualVelocity | .1 | 3
42 | Actual velocity physical CSD mod 02 | $(PREFIX_MOD02) | PhyCSDActualVelo | -Mon | $(PREFIX_MOD02)PhyCSDActualVelo-Mon | Real | Input | mm/s | CSD2_PHY.ActualVelocity | .1 | 3
43 | Actual velocity physical CSE mod 02 | $(PREFIX_MOD02) | PhyCSEActualVelo | -Mon | $(PREFIX_MOD02)PhyCSEActualVelo-Mon | Real | Input | mm/s | CSE2_PHY.ActualVelocity | .1 | 3
44 | Position error physical CID mod 02 | $(PREFIX_MOD02) | CIDPosErr | -Mon | $(PREFIX_MOD02)CIDPosErr-Mon | Real | Input | mm | CID2_PHY.PositionError | .1 | 6
45 | Position error physical CIE mod 02 | $(PREFIX_MOD02) | CIEPosErr | -Mon | $(PREFIX_MOD02)CIEPosErr-Mon | Real | Input | mm | CIE2_PHY.PositionError | .1 | 6
46 | Position error physical CSD mod 02 | $(PREFIX_MOD02) | CSDPosErr | -Mon | $(PREFIX_MOD02)CSDPosErr-Mon | Real | Input | mm | CSD2_PHY.PositionError | .1 | 6
47 | Position error physical CSE mod 02 | $(PREFIX_MOD02) | CSEPosErr | -Mon | $(PREFIX_MOD02)CSEPosErr-Mon | Real | Input | mm | CSE2_PHY.PositionError | .1 | 6
48 | Motor encoder raw CID mod 02 | $(PREFIX_MOD02) | CIDRawMtrEnc | -Mon | $(PREFIX_MOD02)CIDRawMtrEnc-Mon | Real | Input | counts | CID2_PHY.PositionFeedback1 | .1 | 0
49 | Motor encoder raw CIE mod 02 | $(PREFIX_MOD02) | CIERawMtrEnc | -Mon | $(PREFIX_MOD02)CIERawMtrEnc-Mon | Real | Input | counts | CIE2_PHY.PositionFeedback1 | .1 | 0
50 | Motor encoder raw CSD mod 02 | $(PREFIX_MOD02) | CSDRawMtrEnc | -Mon | $(PREFIX_MOD02)CSDRawMtrEnc-Mon | Real | Input | counts | CSD2_PHY.PositionFeedback1 | .1 | 0
51 | Motor encoder raw CSE mod 02 | $(PREFIX_MOD02) | CSERawMtrEnc | -Mon | $(PREFIX_MOD02)CSERawMtrEnc-Mon | Real | Input | counts | CSE2_PHY.PositionFeedback1 | .1 | 0
52 | Torque reference CID mod 02 | $(PREFIX_MOD02) | CIDTorqueRef | -Mon | $(PREFIX_MOD02)CIDTorqueRef-Mon | Real | Input | % | CID2_PHY.TorqueReference | .1 | 1
53 | Torque reference CIE mod 02 | $(PREFIX_MOD02) | CIETorqueRef | -Mon | $(PREFIX_MOD02)CIETorqueRef-Mon | Real | Input | % | CIE2_PHY.TorqueReference | .1 | 1
54 | Torque reference CSD mod 02 | $(PREFIX_MOD02) | CSDTorqueRef | -Mon | $(PREFIX_MOD02)CSDTorqueRef-Mon | Real | Input | % | CSD2_PHY.TorqueReference | .1 | 1
55 | Torque reference CSE mod 02 | $(PREFIX_MOD02) | CSETorqueRef | -Mon | $(PREFIX_MOD02)CSETorqueRef-Mon | Real | Input | % | CSE2_PHY.TorqueReference | .1 | 1
56 | Filtered torque reference CID mod 02 | $(PREFIX_MOD02) | CIDFiltTorqueRef | -Mon | $(PREFIX_MOD02)CIDFiltTorqueRef-Mon | Real | Input | % | CID2_PHY.TorqueReferenceFiltered | .1 | 1
57 | Filtered torque reference CIE mod 02 | $(PREFIX_MOD02) | CIEFiltTorqueRef | -Mon | $(PREFIX_MOD02)CIEFiltTorqueRef-Mon | Real | Input | % | CIE2_PHY.TorqueReferenceFiltered | .1 | 1
58 | Filtered torque reference CSD mod 02 | $(PREFIX_MOD02) | CSDFiltTorqueRef | -Mon | $(PREFIX_MOD02)CSDFiltTorqueRef-Mon | Real | Input | % | CSD2_PHY.TorqueReferenceFiltered | .1 | 1
59 | Filtered torque reference CSE mod 02 | $(PREFIX_MOD02) | CSEFiltTorqueRef | -Mon | $(PREFIX_MOD02)CSEFiltTorqueRef-Mon | Real | Input | % | CSE2_PHY.TorqueReferenceFiltered | .1 | 1
60 | Positive limit switch sts CID mod 02 | $(PREFIX_MOD02) | CIDPosKillSw | -Mon | $(PREFIX_MOD02)CIDPosKillSw-Mon | Bit | Input |  | ER_PKillSw_Mod_02_Axis_CID | .1 |  | Off | On
61 | Positive limit switch sts CIE mod 02 | $(PREFIX_MOD02) | CIEPosKillSw | -Mon | $(PREFIX_MOD02)CIEPosKillSw-Mon | Bit | Input |  | ER_PKillSw_Mod_02_Axis_CIE | .1 |  | Off | On
62 | Positive limit switch sts CSD mod 02 | $(PREFIX_MOD02) | CSDPosKillSw | -Mon | $(PREFIX_MOD02)CSDPosKillSw-Mon | Bit | Input |  | ER_PKillSw_Mod_02_Axis_CSD | .1 |  | Off | On
63 | Positive limit switch sts CSE mod 02 | $(PREFIX_MOD02) | CSEPosKillSw | -Mon | $(PREFIX_MOD02)CSEPosKillSw-Mon | Bit | Input |  | ER_PKillSw_Mod_02_Axis_CSE | .1 |  | Off | On
64 | Negative limit switch sts CID mod 02 | $(PREFIX_MOD02) | CIDNegKillSw | -Mon | $(PREFIX_MOD02)CIDNegKillSw-Mon | Bit | Input |  | ER_NKillSw_Mod_02_Axis_CID | .1 |  | Off | On
65 | Negative limit switch sts CIE mod 02 | $(PREFIX_MOD02) | CIENegKillSw | -Mon | $(PREFIX_MOD02)CIENegKillSw-Mon | Bit | Input |  | ER_NKillSw_Mod_02_Axis_CIE | .1 |  | Off | On
66 | Negative limit switch sts CSD mod 02 | $(PREFIX_MOD02) | CSDNegKillSw | -Mon | $(PREFIX_MOD02)CSDNegKillSw-Mon | Bit | Input |  | ER_NKillSw_Mod_02_Axis_CSD | .1 |  | Off | On
67 | Negative limit switch sts CSE mod 02 | $(PREFIX_MOD02) | CSENegKillSw | -Mon | $(PREFIX_MOD02)CSENegKillSw-Mon | Bit | Input |  | ER_NKillSw_Mod_02_Axis_CSE | .1 |  | Off | On
68 | Positive limit switch sts CID mod 02 | $(PREFIX_MOD02) | CIDPosLimSw | -Mon | $(PREFIX_MOD02)CIDPosLimSw-Mon | Bit | Input |  | ER_PLimSw_Mod_02_Axis_CID | .1 |  | Off | On
69 | Positive limit switch sts CIE mod 02 | $(PREFIX_MOD02) | CIEPosLimSw | -Mon | $(PREFIX_MOD02)CIEPosLimSw-Mon | Bit | Input |  | ER_PLimSw_Mod_02_Axis_CIE | .1 |  | Off | On
70 | Positive limit switch sts CSD mod 02 | $(PREFIX_MOD02) | CSDPosLimSw | -Mon | $(PREFIX_MOD02)CSDPosLimSw-Mon | Bit | Input |  | ER_PLimSw_Mod_02_Axis_CSD | .1 |  | Off | On
71 | Positive limit switch sts CSE mod 02 | $(PREFIX_MOD02) | CSEPosLimSw | -Mon | $(PREFIX_MOD02)CSEPosLimSw-Mon | Bit | Input |  | ER_PLimSw_Mod_02_Axis_CSE | .1 |  | Off | On
72 | Negative limit switch sts CID mod 02 | $(PREFIX_MOD02) | CIDNegLimSw | -Mon | $(PREFIX_MOD02)CIDNegLimSw-Mon | Bit | Input |  | ER_NLimSw_Mod_02_Axis_CID | .1 |  | Off | On
73 | Negative limit switch sts CIE mod 02 | $(PREFIX_MOD02) | CIENegLimSw | -Mon | $(PREFIX_MOD02)CIENegLimSw-Mon | Bit | Input |  | ER_NLimSw_Mod_02_Axis_CIE | .1 |  | Off | On
74 | Negative limit switch sts CSD mod 02 | $(PREFIX_MOD02) | CSDNegLimSw | -Mon | $(PREFIX_MOD02)CSDNegLimSw-Mon | Bit | Input |  | ER_NLimSw_Mod_02_Axis_CSD | .1 |  | Off | On
75 | Negative limit switch sts CSE mod 02 | $(PREFIX_MOD02) | CSENegLimSw | -Mon | $(PREFIX_MOD02)CSENegLimSw-Mon | Bit | Input |  | ER_NLimSw_Mod_02_Axis_CSE | .1 |  | Off | On
76 | CID axis enable sts mod 02 | $(PREFIX_MOD02) | CIDEnbl | -Mon | $(PREFIX_MOD02)CIDEnbl-Mon | Bit | Input |  | ER_Enable_Mod_02_Axis_CID | .1 |  | Off | On
77 | CIE axis enable sts mod 02 | $(PREFIX_MOD02) | CIEEnbl | -Mon | $(PREFIX_MOD02)CIEEnbl-Mon | Bit | Input |  | ER_Enable_Mod_02_Axis_CIE | .1 |  | Off | On
78 | CSD axis enable sts mod 02 | $(PREFIX_MOD02) | CSDEnbl | -Mon | $(PREFIX_MOD02)CSDEnbl-Mon | Bit | Input |  | ER_Enable_Mod_02_Axis_CSD | .1 |  | Off | On
79 | CSE axis enable sts mod 02 | $(PREFIX_MOD02) | CSEEnbl | -Mon | $(PREFIX_MOD02)CSEEnbl-Mon | Bit | Input |  | ER_Enable_Mod_02_Axis_CSE | .1 |  | Off | On
80 | State machine stop cmd mod 02 | $(PREFIX_MOD02) | Stop | -Cmd | $(PREFIX_MOD02)Stop-Cmd | Bit | Output |  | EW_Stop_Mod_02 | .1 |  | Stop | Stop
81 | State machine reset cmd mod 02 | $(PREFIX_MOD02) | Rst | -Cmd | $(PREFIX_MOD02)Rst-Cmd | Bit | Output |  | EW_Reset_Mod_02 | .1 |  | Reset | Reset
82 | State machine state idx mod 02 | $(PREFIX_MOD02) | StateIdx | -Mon | $(PREFIX_MOD02)StateIdx-Mon | Real | Input |  | ER_State_Mod_02 | .1

## Mod03
Nº | Description | PREFIX | PROP | TYPE | NAME | Data Type | In/Out | EGU | TAG | Scan | Prec | ZNAM | ONAM | ZRST | ONST | TWST | THST | FRST | FVST | SXST | SVST | EIST | NIST | TEST
1 | Coupling mode sts for mod 03 | $(PREFIX_MOD03) | Coup | -Sts | $(PREFIX_MOD03)Coup-Sts | Enum | Input |  | ER_Conf_Mov_Mod_03 | .1 | 0 |  |  | Uncouple | All | Phase | Counterphase | GV | GH | CSD | CSE | CIE | CID
2 | Trg type config sts for mod 03 | $(PREFIX_MOD03) | TrigType | -Sts | $(PREFIX_MOD03)TrigType-Sts | Enum | Input |  | ER_Conf_Mov_Trg_03 | .1 | 0 |  |  | Both | Software | Hardware
3 | Motion input type sts for mod 03 | $(PREFIX_MOD03) | RefType | -Sts | $(PREFIX_MOD03)RefType-Sts | Enum | Input |  | ER_Conf_Mov_Typ_03 | .1 | 0 |  |  | Internal | External
4 | Mirror status for module 03 | $(PREFIX_MOD03) | Mirror | -Sts | $(PREFIX_MOD03)Mirror-Sts | Bit | Input |  | ER_Mirr_Mov_Mod_03 | .1 | 0 | Normal | Mirror
5 | External trg sts for mod 03 | $(PREFIX_MOD03) | ExtTrig | -Mon | $(PREFIX_MOD03)ExtTrig-Mon | Bit | Input |  | ER_Mov_Ext_Trg_Mod_03 | .1 | 0 | Waiting | Triggered
6 | Software trg signal sts for mod 03 | $(PREFIX_MOD03) | SoftTrig | -Mon | $(PREFIX_MOD03)SoftTrig-Mon | Bit | Input |  | ER_Mov_Soft_Trg_Mod_03 | .1 | 0 | Waiting | Triggered
7 | Module 03 motion status | $(PREFIX_MOD03) | MotionState | -Mon | $(PREFIX_MOD03)MotionState-Mon | Enum | Input |  | ER_Mov_Stat_Mod_03 | .1 | 0 |  |  | Moving | Done
8 | Module 03 CID motion status | $(PREFIX_MOD03) | CIDMotionState | -Mon | $(PREFIX_MOD03)CIDMotionState-Mon | Enum | Input |  | ER_Mov_Stat_Mod_03_Axis_CID | .1 | 0 |  |  | Ready | Moving | Done
9 | Module 03 CIE motion status | $(PREFIX_MOD03) | CIEMotionState | -Mon | $(PREFIX_MOD03)CIEMotionState-Mon | Enum | Input |  | ER_Mov_Stat_Mod_03_Axis_CIE | .1 | 0 |  |  | Ready | Moving | Done
10 | Module 03 CSD motion status | $(PREFIX_MOD03) | CSDMotionState | -Mon | $(PREFIX_MOD03)CSDMotionState-Mon | Enum | Input |  | ER_Mov_Stat_Mod_03_Axis_CSD | .1 | 0 |  |  | Ready | Moving | Done
11 | Module 03 CSE motion status | $(PREFIX_MOD03) | CSEMotionState | -Mon | $(PREFIX_MOD03)CSEMotionState-Mon | Enum | Input |  | ER_Mov_Stat_Mod_03_Axis_CSE | .1 | 0 |  |  | Ready | Moving | Done
12 | Coupling mode for mod 03 | $(PREFIX_MOD03) | Coup | -Sel | $(PREFIX_MOD03)Coup-Sel | Enum | Output |  | EW_Conf_Mov_Mod_03 | .1 | 0 |  |  | Uncouple | All | Phase | Counterphase | GV | GH | CSD | CSE | CIE | CID
13 | Trg type config for mod 03 | $(PREFIX_MOD03) | TrigType | -Sel | $(PREFIX_MOD03)TrigType-Sel | Enum | Output |  | EW_Conf_Mov_Trg_03 | .1 | 0 |  |  | Both | Software | Hardware
14 | Motion input type for mod 03 | $(PREFIX_MOD03) | RefType | -Sel | $(PREFIX_MOD03)RefType-Sel | Enum | Output |  | EW_Conf_Mov_Typ_03 | .1 | 0 |  |  | Internal | External
15 | Mirror config for module 03 | $(PREFIX_MOD03) | Mirror | -Sel | $(PREFIX_MOD03)Mirror-Sel | Bit | Output |  | EW_Mirr_Mov_Mod_03 | .1 | 0 | Normal | Mirror
16 | Motion software trg for mod 03 | $(PREFIX_MOD03) | SoftTrig | -Cmd | $(PREFIX_MOD03)SoftTrig-Cmd | Bit | Output |  | EW_Mov_Soft_Trg_Mod_03 | .1 | 0 | Start | Start
17 | Enable status module 03 | $(PREFIX_MOD03) | Enbl | -Mon | $(PREFIX_MOD03)Enbl-Mon | Bit | Input |  | Modulo03.Enable | .1 | 0 | Off | On
18 | Position module 03 | $(PREFIX_MOD03) | RelPos | -SP | $(PREFIX_MOD03)RelPos-SP | Real | Output | mm | Modulo03.Posicao | .1 | 3
19 | Position RB module 03 | $(PREFIX_MOD03) | RelPos | -RB | $(PREFIX_MOD03)RelPos-RB | Real | Input | mm | Modulo03.Posicao | .1 | 3
20 | Velocity module 03 | $(PREFIX_MOD03) | Velo | -SP | $(PREFIX_MOD03)Velo-SP | Real | Output | mm/s | Modulo03.Velocidade | .1 | 3
21 | Velocity RB module 03 | $(PREFIX_MOD03) | Velo | -RB | $(PREFIX_MOD03)Velo-RB | Real | Input | mm/s | Modulo03.Velocidade | .1 | 3
22 | Time to complete move mod 03 | $(PREFIX_MOD03) | MovTime | -SP | $(PREFIX_MOD03)MovTime-SP | Real | Output | sec | Modulo03.Tempo | .1 | 3
23 | Time RB to complete move mod 03 | $(PREFIX_MOD03) | MovTime | -RB | $(PREFIX_MOD03)MovTime-RB | Real | Input | sec | Modulo03.Tempo | .1 | 3
24 | Acceleration module 03 | $(PREFIX_MOD03) | Acc | -SP | $(PREFIX_MOD03)Acc-SP | Real | Output | mm/s^2 | Modulo03.Accel | .1 | 3
25 | Acceleration RB module 03 | $(PREFIX_MOD03) | Acc | -RB | $(PREFIX_MOD03)Acc-RB | Real | Input | mm/s^2 | Modulo03.Accel | .1 | 3
26 | Deceleration module 03 | $(PREFIX_MOD03) | Decel | -SP | $(PREFIX_MOD03)Decel-SP | Real | Output | mm/s^2 | Modulo03.Decel | .1 | 3
27 | Deceleration RB module 03 | $(PREFIX_MOD03) | Decel | -RB | $(PREFIX_MOD03)Decel-RB | Real | Input | mm/s^2 | Modulo03.Decel | .1 | 3
28 | Actual pos virtual CID mod 03 | $(PREFIX_MOD03) | VirtCIDActualPos | -Mon | $(PREFIX_MOD03)VirtCIDActualPos-Mon | Real | Input | mm | CID3_PTH.ActualPosition | .1 | 3
29 | Actual pos virtual CIE mod 03 | $(PREFIX_MOD03) | VirtCIEActualPos | -Mon | $(PREFIX_MOD03)VirtCIEActualPos-Mon | Real | Input | mm | CIE3_PTH.ActualPosition | .1 | 3
30 | Actual pos virtual CSD mod 03 | $(PREFIX_MOD03) | VirtCSDActualPos | -Mon | $(PREFIX_MOD03)VirtCSDActualPos-Mon | Real | Input | mm | CSD3_PTH.ActualPosition | .1 | 3
31 | Actual pos virtual CSE mod 03 | $(PREFIX_MOD03) | VirtCSEActualPos | -Mon | $(PREFIX_MOD03)VirtCSEActualPos-Mon | Real | Input | mm | CSE3_PTH.ActualPosition | .1 | 3
32 | Actual velocity virtual CID mod 03 | $(PREFIX_MOD03) | VirtCIDActualVelo | -Mon | $(PREFIX_MOD03)VirtCIDActualVelo-Mon | Real | Input | mm/s | CID3_PTH.ActualVelocity | .1 | 3
33 | Actual velocity virtual CIE mod 03 | $(PREFIX_MOD03) | VirtCIEActualVelo | -Mon | $(PREFIX_MOD03)VirtCIEActualVelo-Mon | Real | Input | mm/s | CIE3_PTH.ActualVelocity | .1 | 3
34 | Actual velocity virtual CSD mod 03 | $(PREFIX_MOD03) | VirtCSDActualVelo | -Mon | $(PREFIX_MOD03)VirtCSDActualVelo-Mon | Real | Input | mm/s | CSD3_PTH.ActualVelocity | .1 | 3
35 | Actual velocity virtual CSE mod 03 | $(PREFIX_MOD03) | VirtCSEActualVelo | -Mon | $(PREFIX_MOD03)VirtCSEActualVelo-Mon | Real | Input | mm/s | CSE3_PTH.ActualVelocity | .1 | 3
36 | Actual position physical CID mod 03 | $(PREFIX_MOD03) | PhyCIDActualPos | -Mon | $(PREFIX_MOD03)PhyCIDActualPos-Mon | Real | Input | mm | CID3_PHY.ActualPosition | .1 | 3
37 | Actual position physical CIE mod 03 | $(PREFIX_MOD03) | PhyCIEActualPos | -Mon | $(PREFIX_MOD03)PhyCIEActualPos-Mon | Real | Input | mm | CIE3_PHY.ActualPosition | .1 | 3
38 | Actual position physical CSD mod 03 | $(PREFIX_MOD03) | PhyCSDActualPos | -Mon | $(PREFIX_MOD03)PhyCSDActualPos-Mon | Real | Input | mm | CSD3_PHY.ActualPosition | .1 | 3
39 | Actual position physical CSE mod 03 | $(PREFIX_MOD03) | PhyCSEActualPos | -Mon | $(PREFIX_MOD03)PhyCSEActualPos-Mon | Real | Input | mm | CSE3_PHY.ActualPosition | .1 | 3
40 | Actual velocity physical CID mod 03 | $(PREFIX_MOD03) | PhyCIDActualVelo | -Mon | $(PREFIX_MOD03)PhyCIDActualVelo-Mon | Real | Input | mm/s | CID3_PHY.ActualVelocity | .1 | 3
41 | Actual velocity physical CIE mod 03 | $(PREFIX_MOD03) | PhyCIEActualVelo | -Mon | $(PREFIX_MOD03)PhyCIEActualVelo-Mon | Real | Input | mm/s | CIE3_PHY.ActualVelocity | .1 | 3
42 | Actual velocity physical CSD mod 03 | $(PREFIX_MOD03) | PhyCSDActualVelo | -Mon | $(PREFIX_MOD03)PhyCSDActualVelo-Mon | Real | Input | mm/s | CSD3_PHY.ActualVelocity | .1 | 3
43 | Actual velocity physical CSE mod 03 | $(PREFIX_MOD03) | PhyCSEActualVelo | -Mon | $(PREFIX_MOD03)PhyCSEActualVelo-Mon | Real | Input | mm/s | CSE3_PHY.ActualVelocity | .1 | 3
44 | Position error physical CID mod 03 | $(PREFIX_MOD03) | CIDPosErr | -Mon | $(PREFIX_MOD03)CIDPosErr-Mon | Real | Input | mm | CID3_PHY.PositionError | .1 | 6
45 | Position error physical CIE mod 03 | $(PREFIX_MOD03) | CIEPosErr | -Mon | $(PREFIX_MOD03)CIEPosErr-Mon | Real | Input | mm | CIE3_PHY.PositionError | .1 | 6
46 | Position error physical CSD mod 03 | $(PREFIX_MOD03) | CSDPosErr | -Mon | $(PREFIX_MOD03)CSDPosErr-Mon | Real | Input | mm | CSD3_PHY.PositionError | .1 | 6
47 | Position error physical CSE mod 03 | $(PREFIX_MOD03) | CSEPosErr | -Mon | $(PREFIX_MOD03)CSEPosErr-Mon | Real | Input | mm | CSE3_PHY.PositionError | .1 | 6
48 | Motor encoder raw CID mod 03 | $(PREFIX_MOD03) | CIDRawMtrEnc | -Mon | $(PREFIX_MOD03)CIDRawMtrEnc-Mon | Real | Input | counts | CID3_PHY.PositionFeedback1 | .1 | 0
49 | Motor encoder raw CIE mod 03 | $(PREFIX_MOD03) | CIERawMtrEnc | -Mon | $(PREFIX_MOD03)CIERawMtrEnc-Mon | Real | Input | counts | CIE3_PHY.PositionFeedback1 | .1 | 0
50 | Motor encoder raw CSD mod 03 | $(PREFIX_MOD03) | CSDRawMtrEnc | -Mon | $(PREFIX_MOD03)CSDRawMtrEnc-Mon | Real | Input | counts | CSD3_PHY.PositionFeedback1 | .1 | 0
51 | Motor encoder raw CSE mod 03 | $(PREFIX_MOD03) | CSERawMtrEnc | -Mon | $(PREFIX_MOD03)CSERawMtrEnc-Mon | Real | Input | counts | CSE3_PHY.PositionFeedback1 | .1 | 0
52 | Torque reference CID mod 03 | $(PREFIX_MOD03) | CIDTorqueRef | -Mon | $(PREFIX_MOD03)CIDTorqueRef-Mon | Real | Input | % | CID3_PHY.TorqueReference | .1 | 1
53 | Torque reference CIE mod 03 | $(PREFIX_MOD03) | CIETorqueRef | -Mon | $(PREFIX_MOD03)CIETorqueRef-Mon | Real | Input | % | CIE3_PHY.TorqueReference | .1 | 1
54 | Torque reference CSD mod 03 | $(PREFIX_MOD03) | CSDTorqueRef | -Mon | $(PREFIX_MOD03)CSDTorqueRef-Mon | Real | Input | % | CSD3_PHY.TorqueReference | .1 | 1
55 | Torque reference CSE mod 03 | $(PREFIX_MOD03) | CSETorqueRef | -Mon | $(PREFIX_MOD03)CSETorqueRef-Mon | Real | Input | % | CSE3_PHY.TorqueReference | .1 | 1
56 | Filtered torque reference CID mod 03 | $(PREFIX_MOD03) | CIDFiltTorqueRef | -Mon | $(PREFIX_MOD03)CIDFiltTorqueRef-Mon | Real | Input | % | CID3_PHY.TorqueReferenceFiltered | .1 | 1
57 | Filtered torque reference CIE mod 03 | $(PREFIX_MOD03) | CIEFiltTorqueRef | -Mon | $(PREFIX_MOD03)CIEFiltTorqueRef-Mon | Real | Input | % | CIE3_PHY.TorqueReferenceFiltered | .1 | 1
58 | Filtered torque reference CSD mod 03 | $(PREFIX_MOD03) | CSDFiltTorqueRef | -Mon | $(PREFIX_MOD03)CSDFiltTorqueRef-Mon | Real | Input | % | CSD3_PHY.TorqueReferenceFiltered | .1 | 1
59 | Filtered torque reference CSE mod 03 | $(PREFIX_MOD03) | CSEFiltTorqueRef | -Mon | $(PREFIX_MOD03)CSEFiltTorqueRef-Mon | Real | Input | % | CSE3_PHY.TorqueReferenceFiltered | .1 | 1
60 | Positive limit switch sts CID mod 03 | $(PREFIX_MOD03) | CIDPosKillSw | -Mon | $(PREFIX_MOD03)CIDPosKillSw-Mon | Bit | Input |  | ER_PKillSw_Mod_03_Axis_CID | .1 |  | Off | On
61 | Positive limit switch sts CIE mod 03 | $(PREFIX_MOD03) | CIEPosKillSw | -Mon | $(PREFIX_MOD03)CIEPosKillSw-Mon | Bit | Input |  | ER_PKillSw_Mod_03_Axis_CIE | .1 |  | Off | On
62 | Positive limit switch sts CSD mod 03 | $(PREFIX_MOD03) | CSDPosKillSw | -Mon | $(PREFIX_MOD03)CSDPosKillSw-Mon | Bit | Input |  | ER_PKillSw_Mod_03_Axis_CSD | .1 |  | Off | On
63 | Positive limit switch sts CSE mod 03 | $(PREFIX_MOD03) | CSEPosKillSw | -Mon | $(PREFIX_MOD03)CSEPosKillSw-Mon | Bit | Input |  | ER_PKillSw_Mod_03_Axis_CSE | .1 |  | Off | On
64 | Negative limit switch sts CID mod 03 | $(PREFIX_MOD03) | CIDNegKillSw | -Mon | $(PREFIX_MOD03)CIDNegKillSw-Mon | Bit | Input |  | ER_NKillSw_Mod_03_Axis_CID | .1 |  | Off | On
65 | Negative limit switch sts CIE mod 03 | $(PREFIX_MOD03) | CIENegKillSw | -Mon | $(PREFIX_MOD03)CIENegKillSw-Mon | Bit | Input |  | ER_NKillSw_Mod_03_Axis_CIE | .1 |  | Off | On
66 | Negative limit switch sts CSD mod 03 | $(PREFIX_MOD03) | CSDNegKillSw | -Mon | $(PREFIX_MOD03)CSDNegKillSw-Mon | Bit | Input |  | ER_NKillSw_Mod_03_Axis_CSD | .1 |  | Off | On
67 | Negative limit switch sts CSE mod 03 | $(PREFIX_MOD03) | CSENegKillSw | -Mon | $(PREFIX_MOD03)CSENegKillSw-Mon | Bit | Input |  | ER_NKillSw_Mod_03_Axis_CSE | .1 |  | Off | On
68 | Positive limit switch sts CID mod 03 | $(PREFIX_MOD03) | CIDPosLimSw | -Mon | $(PREFIX_MOD03)CIDPosLimSw-Mon | Bit | Input |  | ER_PLimSw_Mod_03_Axis_CID | .1 |  | Off | On
69 | Positive limit switch sts CIE mod 03 | $(PREFIX_MOD03) | CIEPosLimSw | -Mon | $(PREFIX_MOD03)CIEPosLimSw-Mon | Bit | Input |  | ER_PLimSw_Mod_03_Axis_CIE | .1 |  | Off | On
70 | Positive limit switch sts CSD mod 03 | $(PREFIX_MOD03) | CSDPosLimSw | -Mon | $(PREFIX_MOD03)CSDPosLimSw-Mon | Bit | Input |  | ER_PLimSw_Mod_03_Axis_CSD | .1 |  | Off | On
71 | Positive limit switch sts CSE mod 03 | $(PREFIX_MOD03) | CSEPosLimSw | -Mon | $(PREFIX_MOD03)CSEPosLimSw-Mon | Bit | Input |  | ER_PLimSw_Mod_03_Axis_CSE | .1 |  | Off | On
72 | Negative limit switch sts CID mod 03 | $(PREFIX_MOD03) | CIDNegLimSw | -Mon | $(PREFIX_MOD03)CIDNegLimSw-Mon | Bit | Input |  | ER_NLimSw_Mod_03_Axis_CID | .1 |  | Off | On
73 | Negative limit switch sts CIE mod 03 | $(PREFIX_MOD03) | CIENegLimSw | -Mon | $(PREFIX_MOD03)CIENegLimSw-Mon | Bit | Input |  | ER_NLimSw_Mod_03_Axis_CIE | .1 |  | Off | On
74 | Negative limit switch sts CSD mod 03 | $(PREFIX_MOD03) | CSDNegLimSw | -Mon | $(PREFIX_MOD03)CSDNegLimSw-Mon | Bit | Input |  | ER_NLimSw_Mod_03_Axis_CSD | .1 |  | Off | On
75 | Negative limit switch sts CSE mod 03 | $(PREFIX_MOD03) | CSENegLimSw | -Mon | $(PREFIX_MOD03)CSENegLimSw-Mon | Bit | Input |  | ER_NLimSw_Mod_03_Axis_CSE | .1 |  | Off | On
76 | CID axis enable sts mod 03 | $(PREFIX_MOD03) | CIDEnbl | -Mon | $(PREFIX_MOD03)CIDEnbl-Mon | Bit | Input |  | ER_Enable_Mod_03_Axis_CID | .1 |  | Off | On
77 | CIE axis enable sts mod 03 | $(PREFIX_MOD03) | CIEEnbl | -Mon | $(PREFIX_MOD03)CIEEnbl-Mon | Bit | Input |  | ER_Enable_Mod_03_Axis_CIE | .1 |  | Off | On
78 | CSD axis enable sts mod 03 | $(PREFIX_MOD03) | CSDEnbl | -Mon | $(PREFIX_MOD03)CSDEnbl-Mon | Bit | Input |  | ER_Enable_Mod_03_Axis_CSD | .1 |  | Off | On
79 | CSE axis enable sts mod 03 | $(PREFIX_MOD03) | CSEEnbl | -Mon | $(PREFIX_MOD03)CSEEnbl-Mon | Bit | Input |  | ER_Enable_Mod_03_Axis_CSE | .1 |  | Off | On
80 | State machine stop cmd mod 03 | $(PREFIX_MOD03) | Stop | -Cmd | $(PREFIX_MOD03)Stop-Cmd | Bit | Output |  | EW_Stop_Mod_03 | .1 |  | Stop | Stop
81 | State machine reset cmd mod 03 | $(PREFIX_MOD03) | Rst | -Cmd | $(PREFIX_MOD03)Rst-Cmd | Bit | Output |  | EW_Reset_Mod_03 | .1 |  | Reset | Reset
82 | State machine state idx mod 03 | $(PREFIX_MOD03) | StateIdx | -Mon | $(PREFIX_MOD03)StateIdx-Mon | Real | Input |  | ER_State_Mod_03 | .1