## Delta
Nº | Description | PREFIX | PROP | TYPE | NAME | Data Type | In/Out | EGU | TAG | Scan | Prec | ZNAM | ONAM | ZRST | ONST | TWST | THST | FRST | FVST | SXST | SVST | EIST | NIST | TEST
1 | Coupling mode sts for mod 01 | $(P)$(R) | Mod01Coup | -Sts | $(P)$(R)Mod01Coup-Sts | Enum | Input |  | ER_Conf_Mov_Mod_01 | .1 | 0 |  |  | Uncouple | All | Phase | Counterphase | GV | GH
2 | Coupling mode sts for mod 02 | $(P)$(R) | Mod02Coup | -Sts | $(P)$(R)Mod02Coup-Sts | Enum | Input |  | ER_Conf_Mov_Mod_02 | .1 | 0 |  |  | Uncouple | All | Phase | Counterphase | GV | GH
3 | Coupling mode sts for mod 03 | $(P)$(R) | Mod03Coup | -Sts | $(P)$(R)Mod03Coup-Sts | Enum | Input |  | ER_Conf_Mov_Mod_03 | .1 | 0 |  |  | Uncouple | All | Phase | Counterphase | GV | GH
4 | Trg type config sts for mod 01 | $(P)$(R) | Mod01TrigType | -Sts | $(P)$(R)Mod01TrigType-Sts | Enum | Input |  | ER_Conf_Mov_Trg_01 | .1 | 0 |  |  | Both | Software | Hardware
5 | Trg type config sts for mod 02 | $(P)$(R) | Mod02TrigType | -Sts | $(P)$(R)Mod02TrigType-Sts | Enum | Input |  | ER_Conf_Mov_Trg_02 | .1 | 0 |  |  | Both | Software | Hardware
6 | Trg type config sts for mod 03 | $(P)$(R) | Mod03TrigType | -Sts | $(P)$(R)Mod03TrigType-Sts | Enum | Input |  | ER_Conf_Mov_Trg_03 | .1 | 0 |  |  | Both | Software | Hardware
7 | Motion input type sts for mod 01 | $(P)$(R) | Mod01MotionType | -Sts | $(P)$(R)Mod01MotionType-Sts | Enum | Input |  | ER_Conf_Mov_Typ_01 | .1 | 0 |  |  | Normal | Follower
8 | Motion input type sts for mod 02 | $(P)$(R) | Mod02MotionType | -Sts | $(P)$(R)Mod02MotionType-Sts | Enum | Input |  | ER_Conf_Mov_Typ_02 | .1 | 0 |  |  | Normal | Follower
9 | Motion input type sts for mod 03 | $(P)$(R) | Mod03MotionType | -Sts | $(P)$(R)Mod03MotionType-Sts | Enum | Input |  | ER_Conf_Mov_Typ_03 | .1 | 0 |  |  | Normal | Follower
10 | Mirror status for module 01 | $(P)$(R) | Mod01Mirror | -Sts | $(P)$(R)Mod01Mirror-Sts | Bit | Input |  | ER_Mirr_Mov_Mod_01 | .1 | 0 | Normal | Mirror
11 | Mirror status for module 02 | $(P)$(R) | Mod02Mirror | -Sts | $(P)$(R)Mod02Mirror-Sts | Bit | Input |  | ER_Mirr_Mov_Mod_02 | .1 | 0 | Normal | Mirror
12 | Mirror status for module 03 | $(P)$(R) | Mod03Mirror | -Sts | $(P)$(R)Mod03Mirror-Sts | Bit | Input |  | ER_Mirr_Mov_Mod_03 | .1 | 0 | Normal | Mirror
13 | External trg sts for mod 01 | $(P)$(R) | Mod01ExtTrig | -Mon | $(P)$(R)Mod01ExtTrig-Mon | Bit | Input |  | ER_Mov_Ext_Trg_Mod_01 | .1 | 0 | Waiting | Triggered
14 | External trg sts for mod 02 | $(P)$(R) | Mod02ExtTrig | -Mon | $(P)$(R)Mod02ExtTrig-Mon | Bit | Input |  | ER_Mov_Ext_Trg_Mod_02 | .1 | 0 | Waiting | Triggered
15 | External trg sts for mod 03 | $(P)$(R) | Mod03ExtTrig | -Mon | $(P)$(R)Mod03ExtTrig-Mon | Bit | Input |  | ER_Mov_Ext_Trg_Mod_03 | .1 | 0 | Waiting | Triggered
16 | Software trg signal sts for mod 01 | $(P)$(R) | Mod01SoftTrig | -Mon | $(P)$(R)Mod01SoftTrig-Mon | Bit | Input |  | ER_Mov_Soft_Trg_Mod_01 | .1 | 0 | Waiting | Triggered
17 | Software trg signal sts for mod 02 | $(P)$(R) | Mod02SoftTrig | -Mon | $(P)$(R)Mod02SoftTrig-Mon | Bit | Input |  | ER_Mov_Soft_Trg_Mod_02 | .1 | 0 | Waiting | Triggered
18 | Software trg signal sts for mod 03 | $(P)$(R) | Mod03SoftTrig | -Mon | $(P)$(R)Mod03SoftTrig-Mon | Bit | Input |  | ER_Mov_Soft_Trg_Mod_03 | .1 | 0 | Waiting | Triggered
19 | Module 01 motion status | $(P)$(R) | Mod01MotionState | -Mon | $(P)$(R)Mod01MotionState-Mon | Enum | Input |  | ER_Mov_Stat_Mod_01 | .1 | 0 |  |  | Moving | Done
20 | Module 02 motion status | $(P)$(R) | Mod02MotionState | -Mon | $(P)$(R)Mod02MotionState-Mon | Enum | Input |  | ER_Mov_Stat_Mod_02 | .1 | 0 |  |  | Moving | Done
21 | Module 03 motion status | $(P)$(R) | Mod03MotionState | -Mon | $(P)$(R)Mod03MotionState-Mon | Enum | Input |  | ER_Mov_Stat_Mod_03 | .1 | 0 |  |  | Moving | Done
22 | Module 01 CID motion status | $(P)$(R) | Mod01CIDMotionState | -Mon | $(P)$(R)Mod01CIDMotionState-Mon | Enum | Input |  | ER_Mov_Stat_Mod_01_Axis_CID | .1 | 0 |  |  | Ready | Moving | Done
23 | Module 01 CIE motion status | $(P)$(R) | Mod01CIEMotionState | -Mon | $(P)$(R)Mod01CIEMotionState-Mon | Enum | Input |  | ER_Mov_Stat_Mod_01_Axis_CIE | .1 | 0 |  |  | Ready | Moving | Done
24 | Module 01 CSD motion status | $(P)$(R) | Mod01CSDMotionState | -Mon | $(P)$(R)Mod01CSDMotionState-Mon | Enum | Input |  | ER_Mov_Stat_Mod_01_Axis_CSD | .1 | 0 |  |  | Ready | Moving | Done
25 | Module 01 CSE motion status | $(P)$(R) | Mod01CSEMotionState | -Mon | $(P)$(R)Mod01CSEMotionState-Mon | Enum | Input |  | ER_Mov_Stat_Mod_01_Axis_CSE | .1 | 0 |  |  | Ready | Moving | Done
26 | Module 02 CID motion status | $(P)$(R) | Mod02CIDMotionState | -Mon | $(P)$(R)Mod02CIDMotionState-Mon | Enum | Input |  | ER_Mov_Stat_Mod_02_Axis_CID | .1 | 0 |  |  | Ready | Moving | Done
27 | Module 02 CIE motion status | $(P)$(R) | Mod02CIEMotionState | -Mon | $(P)$(R)Mod02CIEMotionState-Mon | Enum | Input |  | ER_Mov_Stat_Mod_02_Axis_CIE | .1 | 0 |  |  | Ready | Moving | Done
28 | Module 02 CSD motion status | $(P)$(R) | Mod02CSDMotionState | -Mon | $(P)$(R)Mod02CSDMotionState-Mon | Enum | Input |  | ER_Mov_Stat_Mod_02_Axis_CSD | .1 | 0 |  |  | Ready | Moving | Done
29 | Module 02 CSE motion status | $(P)$(R) | Mod02CSEMotionState | -Mon | $(P)$(R)Mod02CSEMotionState-Mon | Enum | Input |  | ER_Mov_Stat_Mod_02_Axis_CSE | .1 | 0 |  |  | Ready | Moving | Done
30 | Module 03 CID motion status | $(P)$(R) | Mod03CIDMotionState | -Mon | $(P)$(R)Mod03CIDMotionState-Mon | Enum | Input |  | ER_Mov_Stat_Mod_03_Axis_CID | .1 | 0 |  |  | Ready | Moving | Done
31 | Module 03 CIE motion status | $(P)$(R) | Mod03CIEMotionState | -Mon | $(P)$(R)Mod03CIEMotionState-Mon | Enum | Input |  | ER_Mov_Stat_Mod_03_Axis_CIE | .1 | 0 |  |  | Ready | Moving | Done
32 | Module 03 CSD motion status | $(P)$(R) | Mod03CSDMotionState | -Mon | $(P)$(R)Mod03CSDMotionState-Mon | Enum | Input |  | ER_Mov_Stat_Mod_03_Axis_CSD | .1 | 0 |  |  | Ready | Moving | Done
33 | Module 03 CSE motion status | $(P)$(R) | Mod03CSEMotionState | -Mon | $(P)$(R)Mod03CSEMotionState-Mon | Enum | Input |  | ER_Mov_Stat_Mod_03_Axis_CSE | .1 | 0 |  |  | Ready | Moving | Done
34 | Coupling mode for mod 01 | $(P)$(R) | Mod01Coup | -Sel | $(P)$(R)Mod01Coup-Sel | Enum | Output |  | EW_Conf_Mov_Mod_01 | .1 | 0 |  |  | Uncouple | All | Phase | Counterphase | GV | GH
35 | Coupling mode for mod 02 | $(P)$(R) | Mod02Coup | -Sel | $(P)$(R)Mod02Coup-Sel | Enum | Output |  | EW_Conf_Mov_Mod_02 | .1 | 0 |  |  | Uncouple | All | Phase | Counterphase | GV | GH
36 | Coupling mode for mod 03 | $(P)$(R) | Mod03Coup | -Sel | $(P)$(R)Mod03Coup-Sel | Enum | Output |  | EW_Conf_Mov_Mod_03 | .1 | 0 |  |  | Uncouple | All | Phase | Counterphase | GV | GH
37 | Trg type config for mod 01 | $(P)$(R) | Mod01TrigType | -Sel | $(P)$(R)Mod01TrigType-Sel | Enum | Output |  | EW_Conf_Mov_Trg_01 | .1 | 0 |  |  | Both | Software | Hardware
38 | Trg type config for mod 02 | $(P)$(R) | Mod02TrigType | -Sel | $(P)$(R)Mod02TrigType-Sel | Enum | Output |  | EW_Conf_Mov_Trg_02 | .1 | 0 |  |  | Both | Software | Hardware
39 | Trg type config for mod 03 | $(P)$(R) | Mod03TrigType | -Sel | $(P)$(R)Mod03TrigType-Sel | Enum | Output |  | EW_Conf_Mov_Trg_03 | .1 | 0 |  |  | Both | Software | Hardware
40 | Motion input type for mod 01 | $(P)$(R) | Mod01MotionType | -Sel | $(P)$(R)Mod01MotionType-Sel | Enum | Output |  | EW_Conf_Mov_Typ_01 | .1 | 0 |  |  | Normal | Follower
41 | Motion input type for mod 02 | $(P)$(R) | Mod02MotionType | -Sel | $(P)$(R)Mod02MotionType-Sel | Enum | Output |  | EW_Conf_Mov_Typ_02 | .1 | 0 |  |  | Normal | Follower
42 | Motion input type for mod 03 | $(P)$(R) | Mod03MotionType | -Sel | $(P)$(R)Mod03MotionType-Sel | Enum | Output |  | EW_Conf_Mov_Typ_03 | .1 | 0 |  |  | Normal | Follower
43 | Coupling config between modules | $(P)$(R) | InterModCoup | -Sel | $(P)$(R)InterModCoup-Sel | Enum | Output |  | EW_Coup_Mov_Mods | .1 | 0 |  |  | 000 | 001 | 010 | 011 | 100 | 101 | 110 | 111
44 | Coupling config sts between modules | $(P)$(R) | InterModCoup | -Sts | $(P)$(R)InterModCoup-Sts | Enum | Input |  | EW_Coup_Mov_Mods | .1 | 0 |  |  | 000 | 001 | 010 | 011 | 100 | 101 | 110 | 111
45 | Mirror config for module 01 | $(P)$(R) | Mod01Mirror | -Sel | $(P)$(R)Mod01Mirror-Sel | Bit | Output |  | EW_Mirr_Mov_Mod_01 | .1 | 0 | Normal | Mirror
46 | Mirror config for module 02 | $(P)$(R) | Mod02Mirror | -Sel | $(P)$(R)Mod02Mirror-Sel | Bit | Output |  | EW_Mirr_Mov_Mod_02 | .1 | 0 | Normal | Mirror
47 | Mirror config for module 03 | $(P)$(R) | Mod03Mirror | -Sel | $(P)$(R)Mod03Mirror-Sel | Bit | Output |  | EW_Mirr_Mov_Mod_03 | .1 | 0 | Normal | Mirror
48 | Motion software trg for mod 01 | $(P)$(R) | Mod01SoftTrig | -Cmd | $(P)$(R)Mod01SoftTrig-Cmd | Bit | Output |  | EW_Mov_Soft_Trg_Mod_01 | .1 | 0 | Start | Start
49 | Motion software trg for mod 02 | $(P)$(R) | Mod02SoftTrig | -Cmd | $(P)$(R)Mod02SoftTrig-Cmd | Bit | Output |  | EW_Mov_Soft_Trg_Mod_02 | .1 | 0 | Start | Start
50 | Motion software trg for mod 03 | $(P)$(R) | Mod03SoftTrig | -Cmd | $(P)$(R)Mod03SoftTrig-Cmd | Bit | Output |  | EW_Mov_Soft_Trg_Mod_03 | .1 | 0 | Start | Start
51 | Enable module 01 | $(P)$(R) | Mod01Enbl | -Sel | $(P)$(R)Mod01Enbl-Sel | Bit | Output |  | Modulo01.Enable | .1 | 0 | Off | On
52 | Enable module 02 | $(P)$(R) | Mod02Enbl | -Sel | $(P)$(R)Mod02Enbl-Sel | Bit | Output |  | Modulo02.Enable | .1 | 0 | Off | On
53 | Enable module 03 | $(P)$(R) | Mod03Enbl | -Sel | $(P)$(R)Mod03Enbl-Sel | Bit | Output |  | Modulo03.Enable | .1 | 0 | Off | On
54 | Enable status module 01 | $(P)$(R) | Mod01Enbl | -Sts | $(P)$(R)Mod01Enbl-Sts | Bit | Input |  | Modulo01.Enable | .1 | 0 | Off | On
55 | Enable status module 02 | $(P)$(R) | Mod02Enbl | -Sts | $(P)$(R)Mod02Enbl-Sts | Bit | Input |  | Modulo02.Enable | .1 | 0 | Off | On
56 | Enable status module 03 | $(P)$(R) | Mod03Enbl | -Sts | $(P)$(R)Mod03Enbl-Sts | Bit | Input |  | Modulo03.Enable | .1 | 0 | Off | On
57 | Position module 01 | $(P)$(R) | Mod01RelPos | -SP | $(P)$(R)Mod01RelPos-SP | Real | Output | mm | Modulo01.Posicao | .1 | 3
58 | Position module 02 | $(P)$(R) | Mod02RelPos | -SP | $(P)$(R)Mod02RelPos-SP | Real | Output | mm | Modulo02.Posicao | .1 | 3
59 | Position module 03 | $(P)$(R) | Mod03RelPos | -SP | $(P)$(R)Mod03RelPos-SP | Real | Output | mm | Modulo03.Posicao | .1 | 3
60 | Position RB module 01 | $(P)$(R) | Mod01RelPos | -RB | $(P)$(R)Mod01RelPos-RB | Real | Input | mm | Modulo01.Posicao | .1 | 3
61 | Position RB module 02 | $(P)$(R) | Mod02RelPos | -RB | $(P)$(R)Mod02RelPos-RB | Real | Input | mm | Modulo02.Posicao | .1 | 3
62 | Position RB module 03 | $(P)$(R) | Mod03RelPos | -RB | $(P)$(R)Mod03RelPos-RB | Real | Input | mm | Modulo03.Posicao | .1 | 3
63 | Velocity module 01 | $(P)$(R) | Mod01Velo | -SP | $(P)$(R)Mod01Velo-SP | Real | Output | mm/s | Modulo01.Velocidade | .1 | 3
64 | Velocity module 02 | $(P)$(R) | Mod02Velo | -SP | $(P)$(R)Mod02Velo-SP | Real | Output | mm/s | Modulo02.Velocidade | .1 | 3
65 | Velocity module 03 | $(P)$(R) | Mod03Velo | -SP | $(P)$(R)Mod03Velo-SP | Real | Output | mm/s | Modulo03.Velocidade | .1 | 3
66 | Velocity RB module 01 | $(P)$(R) | Mod01Velo | -RB | $(P)$(R)Mod01Velo-RB | Real | Input | mm/s | Modulo01.Velocidade | .1 | 3
67 | Velocity RB module 02 | $(P)$(R) | Mod02Velo | -RB | $(P)$(R)Mod02Velo-RB | Real | Input | mm/s | Modulo02.Velocidade | .1 | 3
68 | Velocity RB module 03 | $(P)$(R) | Mod03Velo | -RB | $(P)$(R)Mod03Velo-RB | Real | Input | mm/s | Modulo03.Velocidade | .1 | 3
69 | Time to complete move mod 01 | $(P)$(R) | Mod01MovTime | -SP | $(P)$(R)Mod01MovTime-SP | Real | Output | sec | Modulo01.Tempo | .1 | 3
70 | Time to complete move mod 02 | $(P)$(R) | Mod02MovTime | -SP | $(P)$(R)Mod02MovTime-SP | Real | Output | sec | Modulo02.Tempo | .1 | 3
71 | Time to complete move mod 03 | $(P)$(R) | Mod03MovTime | -SP | $(P)$(R)Mod03MovTime-SP | Real | Output | sec | Modulo03.Tempo | .1 | 3
72 | Time RB to complete move mod 01 | $(P)$(R) | Mod01MovTime | -RB | $(P)$(R)Mod01MovTime-RB | Real | Input | sec | Modulo01.Tempo | .1 | 3
73 | Time RB to complete move mod 02 | $(P)$(R) | Mod02MovTime | -RB | $(P)$(R)Mod02MovTime-RB | Real | Input | sec | Modulo02.Tempo | .1 | 3
74 | Time RB to complete move mod 03 | $(P)$(R) | Mod03MovTime | -RB | $(P)$(R)Mod03MovTime-RB | Real | Input | sec | Modulo03.Tempo | .1 | 3
75 | Acceleration module 01 | $(P)$(R) | Mod01Acc | -SP | $(P)$(R)Mod01Acc-SP | Real | Output | mm/s^2 | Modulo01.Accel | .1 | 3
76 | Acceleration module 02 | $(P)$(R) | Mod02Acc | -SP | $(P)$(R)Mod02Acc-SP | Real | Output | mm/s^2 | Modulo02.Accel | .1 | 3
77 | Acceleration module 03 | $(P)$(R) | Mod03Acc | -SP | $(P)$(R)Mod03Acc-SP | Real | Output | mm/s^2 | Modulo03.Accel | .1 | 3
78 | Acceleration RB module 01 | $(P)$(R) | Mod01Acc | -RB | $(P)$(R)Mod01Acc-RB | Real | Input | mm/s^2 | Modulo01.Accel | .1 | 3
79 | Acceleration RB module 02 | $(P)$(R) | Mod02Acc | -RB | $(P)$(R)Mod02Acc-RB | Real | Input | mm/s^2 | Modulo02.Accel | .1 | 3
80 | Acceleration RB module 03 | $(P)$(R) | Mod03Acc | -RB | $(P)$(R)Mod03Acc-RB | Real | Input | mm/s^2 | Modulo03.Accel | .1 | 3
81 | Deceleration module 01 | $(P)$(R) | Mod01Decel | -SP | $(P)$(R)Mod01Decel-SP | Real | Output | mm/s^2 | Modulo01.Decel | .1 | 3
82 | Deceleration module 02 | $(P)$(R) | Mod02Decel | -SP | $(P)$(R)Mod02Decel-SP | Real | Output | mm/s^2 | Modulo02.Decel | .1 | 3
83 | Deceleration module 03 | $(P)$(R) | Mod03Decel | -SP | $(P)$(R)Mod03Decel-SP | Real | Output | mm/s^2 | Modulo03.Decel | .1 | 3
84 | Deceleration RB module 01 | $(P)$(R) | Mod01Decel | -RB | $(P)$(R)Mod01Decel-RB | Real | Input | mm/s^2 | Modulo01.Decel | .1 | 3
85 | Deceleration RB module 02 | $(P)$(R) | Mod02Decel | -RB | $(P)$(R)Mod02Decel-RB | Real | Input | mm/s^2 | Modulo02.Decel | .1 | 3
86 | Deceleration RB module 03 | $(P)$(R) | Mod03Decel | -RB | $(P)$(R)Mod03Decel-RB | Real | Input | mm/s^2 | Modulo03.Decel | .1 | 3
87 | Actual pos virtual CID mod 01 | $(P)$(R) | Mod01VirtCIDActualPos | -Mon | $(P)$(R)Mod01VirtCIDActualPos-Mon | Real | Input | mm | CID1_PTH.ActualPosition | .1 | 3
88 | Actual pos virtual CIE mod 01 | $(P)$(R) | Mod01VirtCIEActualPos | -Mon | $(P)$(R)Mod01VirtCIEActualPos-Mon | Real | Input | mm | CIE1_PTH.ActualPosition | .1 | 3
89 | Actual pos virtual CSD mod 01 | $(P)$(R) | Mod01VirtCSDActualPos | -Mon | $(P)$(R)Mod01VirtCSDActualPos-Mon | Real | Input | mm | CSD1_PTH.ActualPosition | .1 | 3
90 | Actual pos virtual CSE mod 01 | $(P)$(R) | Mod01VirtCSEActualPos | -Mon | $(P)$(R)Mod01VirtCSEActualPos-Mon | Real | Input | mm | CSE1_PTH.ActualPosition | .1 | 3
91 | Actual pos virtual CID mod 02 | $(P)$(R) | Mod02VirtCIDActualPos | -Mon | $(P)$(R)Mod02VirtCIDActualPos-Mon | Real | Input | mm | CID2_PTH.ActualPosition | .1 | 3
92 | Actual pos virtual CIE mod 02 | $(P)$(R) | Mod02VirtCIEActualPos | -Mon | $(P)$(R)Mod02VirtCIEActualPos-Mon | Real | Input | mm | CIE2_PTH.ActualPosition | .1 | 3
93 | Actual pos virtual CSD mod 02 | $(P)$(R) | Mod02VirtCSDActualPos | -Mon | $(P)$(R)Mod02VirtCSDActualPos-Mon | Real | Input | mm | CSD2_PTH.ActualPosition | .1 | 3
94 | Actual pos virtual CSE mod 02 | $(P)$(R) | Mod02VirtCSEActualPos | -Mon | $(P)$(R)Mod02VirtCSEActualPos-Mon | Real | Input | mm | CSE2_PTH.ActualPosition | .1 | 3
95 | Actual pos virtual CID mod 03 | $(P)$(R) | Mod03VirtCIDActualPos | -Mon | $(P)$(R)Mod03VirtCIDActualPos-Mon | Real | Input | mm | CID3_PTH.ActualPosition | .1 | 3
96 | Actual pos virtual CIE mod 03 | $(P)$(R) | Mod03VirtCIEActualPos | -Mon | $(P)$(R)Mod03VirtCIEActualPos-Mon | Real | Input | mm | CIE3_PTH.ActualPosition | .1 | 3
97 | Actual pos virtual CSD mod 03 | $(P)$(R) | Mod03VirtCSDActualPos | -Mon | $(P)$(R)Mod03VirtCSDActualPos-Mon | Real | Input | mm | CSD3_PTH.ActualPosition | .1 | 3
98 | Actual pos virtual CSE mod 03 | $(P)$(R) | Mod03VirtCSEActualPos | -Mon | $(P)$(R)Mod03VirtCSEActualPos-Mon | Real | Input | mm | CSE3_PTH.ActualPosition | .1 | 3
99 | Actual velocity virtual CID mod 01 | $(P)$(R) | Mod01VirtCIDActualVelo | -Mon | $(P)$(R)Mod01VirtCIDActualVelo-Mon | Real | Input | mm/s | CID1_PTH.ActualVelocity | .1 | 3
100 | Actual velocity virtual CIE mod 01 | $(P)$(R) | Mod01VirtCIEActualVelo | -Mon | $(P)$(R)Mod01VirtCIEActualVelo-Mon | Real | Input | mm/s | CIE1_PTH.ActualVelocity | .1 | 3
101 | Actual velocity virtual CSD mod 01 | $(P)$(R) | Mod01VirtCSDActualVelo | -Mon | $(P)$(R)Mod01VirtCSDActualVelo-Mon | Real | Input | mm/s | CSD1_PTH.ActualVelocity | .1 | 3
102 | Actual velocity virtual CSE mod 01 | $(P)$(R) | Mod01VirtCSEActualVelo | -Mon | $(P)$(R)Mod01VirtCSEActualVelo-Mon | Real | Input | mm/s | CSE1_PTH.ActualVelocity | .1 | 3
103 | Actual velocity virtual CID mod 02 | $(P)$(R) | Mod02VirtCIDActualVelo | -Mon | $(P)$(R)Mod02VirtCIDActualVelo-Mon | Real | Input | mm/s | CID2_PTH.ActualVelocity | .1 | 3
104 | Actual velocity virtual CIE mod 02 | $(P)$(R) | Mod02VirtCIEActualVelo | -Mon | $(P)$(R)Mod02VirtCIEActualVelo-Mon | Real | Input | mm/s | CIE2_PTH.ActualVelocity | .1 | 3
105 | Actual velocity virtual CSD mod 02 | $(P)$(R) | Mod02VirtCSDActualVelo | -Mon | $(P)$(R)Mod02VirtCSDActualVelo-Mon | Real | Input | mm/s | CSD2_PTH.ActualVelocity | .1 | 3
106 | Actual velocity virtual CSE mod 02 | $(P)$(R) | Mod02VirtCSEActualVelo | -Mon | $(P)$(R)Mod02VirtCSEActualVelo-Mon | Real | Input | mm/s | CSE2_PTH.ActualVelocity | .1 | 3
107 | Actual velocity virtual CID mod 03 | $(P)$(R) | Mod03VirtCIDActualVelo | -Mon | $(P)$(R)Mod03VirtCIDActualVelo-Mon | Real | Input | mm/s | CID3_PTH.ActualVelocity | .1 | 3
108 | Actual velocity virtual CIE mod 03 | $(P)$(R) | Mod03VirtCIEActualVelo | -Mon | $(P)$(R)Mod03VirtCIEActualVelo-Mon | Real | Input | mm/s | CIE3_PTH.ActualVelocity | .1 | 3
109 | Actual velocity virtual CSD mod 03 | $(P)$(R) | Mod03VirtCSDActualVelo | -Mon | $(P)$(R)Mod03VirtCSDActualVelo-Mon | Real | Input | mm/s | CSD3_PTH.ActualVelocity | .1 | 3
110 | Actual velocity virtual CSE mod 03 | $(P)$(R) | Mod03VirtCSEActualVelo | -Mon | $(P)$(R)Mod03VirtCSEActualVelo-Mon | Real | Input | mm/s | CSE3_PTH.ActualVelocity | .1 | 3
111 | Actual position physical CID mod 01 | $(P)$(R) | Mod01PhyCIDActualPos | -Mon | $(P)$(R)Mod01PhyCIDActualPos-Mon | Real | Input | mm | CID1_PHY.ActualPosition | .1 | 3
112 | Actual position physical CIE mod 01 | $(P)$(R) | Mod01PhyCIEActualPos | -Mon | $(P)$(R)Mod01PhyCIEActualPos-Mon | Real | Input | mm | CIE1_PHY.ActualPosition | .1 | 3
113 | Actual position physical CSD mod 01 | $(P)$(R) | Mod01PhyCSDActualPos | -Mon | $(P)$(R)Mod01PhyCSDActualPos-Mon | Real | Input | mm | CSD1_PHY.ActualPosition | .1 | 3
114 | Actual position physical CSE mod 01 | $(P)$(R) | Mod01PhyCSEActualPos | -Mon | $(P)$(R)Mod01PhyCSEActualPos-Mon | Real | Input | mm | CSE1_PHY.ActualPosition | .1 | 3
115 | Actual position physical CID mod 02 | $(P)$(R) | Mod02PhyCIDActualPos | -Mon | $(P)$(R)Mod02PhyCIDActualPos-Mon | Real | Input | mm | CID2_PHY.ActualPosition | .1 | 3
116 | Actual position physical CIE mod 02 | $(P)$(R) | Mod02PhyCIEActualPos | -Mon | $(P)$(R)Mod02PhyCIEActualPos-Mon | Real | Input | mm | CIE2_PHY.ActualPosition | .1 | 3
117 | Actual position physical CSD mod 02 | $(P)$(R) | Mod02PhyCSDActualPos | -Mon | $(P)$(R)Mod02PhyCSDActualPos-Mon | Real | Input | mm | CSD2_PHY.ActualPosition | .1 | 3
118 | Actual position physical CSE mod 02 | $(P)$(R) | Mod02PhyCSEActualPos | -Mon | $(P)$(R)Mod02PhyCSEActualPos-Mon | Real | Input | mm | CSE2_PHY.ActualPosition | .1 | 3
119 | Actual position physical CID mod 03 | $(P)$(R) | Mod03PhyCIDActualPos | -Mon | $(P)$(R)Mod03PhyCIDActualPos-Mon | Real | Input | mm | CID3_PHY.ActualPosition | .1 | 3
120 | Actual position physical CIE mod 03 | $(P)$(R) | Mod03PhyCIEActualPos | -Mon | $(P)$(R)Mod03PhyCIEActualPos-Mon | Real | Input | mm | CIE3_PHY.ActualPosition | .1 | 3
121 | Actual position physical CSD mod 03 | $(P)$(R) | Mod03PhyCSDActualPos | -Mon | $(P)$(R)Mod03PhyCSDActualPos-Mon | Real | Input | mm | CSD3_PHY.ActualPosition | .1 | 3
122 | Actual position physical CSE mod 03 | $(P)$(R) | Mod03PhyCSEActualPos | -Mon | $(P)$(R)Mod03PhyCSEActualPos-Mon | Real | Input | mm | CSE3_PHY.ActualPosition | .1 | 3
123 | Actual velocity physical CID mod 01 | $(P)$(R) | Mod01PhyCIDActualVelo | -Mon | $(P)$(R)Mod01PhyCIDActualVelo-Mon | Real | Input | mm/s | CID1_PHY.ActualVelocity | .1 | 3
124 | Actual velocity physical CIE mod 01 | $(P)$(R) | Mod01PhyCIEActualVelo | -Mon | $(P)$(R)Mod01PhyCIEActualVelo-Mon | Real | Input | mm/s | CIE1_PHY.ActualVelocity | .1 | 3
125 | Actual velocity physical CSD mod 01 | $(P)$(R) | Mod01PhyCSDActualVelo | -Mon | $(P)$(R)Mod01PhyCSDActualVelo-Mon | Real | Input | mm/s | CSD1_PHY.ActualVelocity | .1 | 3
126 | Actual velocity physical CSE mod 01 | $(P)$(R) | Mod01PhyCSEActualVelo | -Mon | $(P)$(R)Mod01PhyCSEActualVelo-Mon | Real | Input | mm/s | CSE1_PHY.ActualVelocity | .1 | 3
127 | Actual velocity physical CID mod 02 | $(P)$(R) | Mod02PhyCIDActualVelo | -Mon | $(P)$(R)Mod02PhyCIDActualVelo-Mon | Real | Input | mm/s | CID2_PHY.ActualVelocity | .1 | 3
128 | Actual velocity physical CIE mod 02 | $(P)$(R) | Mod02PhyCIEActualVelo | -Mon | $(P)$(R)Mod02PhyCIEActualVelo-Mon | Real | Input | mm/s | CIE2_PHY.ActualVelocity | .1 | 3
129 | Actual velocity physical CSD mod 02 | $(P)$(R) | Mod02PhyCSDActualVelo | -Mon | $(P)$(R)Mod02PhyCSDActualVelo-Mon | Real | Input | mm/s | CSD2_PHY.ActualVelocity | .1 | 3
130 | Actual velocity physical CSE mod 02 | $(P)$(R) | Mod02PhyCSEActualVelo | -Mon | $(P)$(R)Mod02PhyCSEActualVelo-Mon | Real | Input | mm/s | CSE2_PHY.ActualVelocity | .1 | 3
131 | Actual velocity physical CID mod 03 | $(P)$(R) | Mod03PhyCIDActualVelo | -Mon | $(P)$(R)Mod03PhyCIDActualVelo-Mon | Real | Input | mm/s | CID3_PHY.ActualVelocity | .1 | 3
132 | Actual velocity physical CIE mod 03 | $(P)$(R) | Mod03PhyCIEActualVelo | -Mon | $(P)$(R)Mod03PhyCIEActualVelo-Mon | Real | Input | mm/s | CIE3_PHY.ActualVelocity | .1 | 3
133 | Actual velocity physical CSD mod 03 | $(P)$(R) | Mod03PhyCSDActualVelo | -Mon | $(P)$(R)Mod03PhyCSDActualVelo-Mon | Real | Input | mm/s | CSD3_PHY.ActualVelocity | .1 | 3
134 | Actual velocity physical CSE mod 03 | $(P)$(R) | Mod03PhyCSEActualVelo | -Mon | $(P)$(R)Mod03PhyCSEActualVelo-Mon | Real | Input | mm/s | CSE3_PHY.ActualVelocity | .1 | 3
135 | Position error physical CID mod 01 | $(P)$(R) | Mod01CIDPosErr | -Mon | $(P)$(R)Mod01CIDPosErr-Mon | Real | Input | mm | CID1_PHY.PositionError | .1 | 6
136 | Position error physical CIE mod 01 | $(P)$(R) | Mod01CIEPosErr | -Mon | $(P)$(R)Mod01CIEPosErr-Mon | Real | Input | mm | CIE1_PHY.PositionError | .1 | 6
137 | Position error physical CSD mod 01 | $(P)$(R) | Mod01CSDPosErr | -Mon | $(P)$(R)Mod01CSDPosErr-Mon | Real | Input | mm | CSD1_PHY.PositionError | .1 | 6
138 | Position error physical CSE mod 01 | $(P)$(R) | Mod01CSEPosErr | -Mon | $(P)$(R)Mod01CSEPosErr-Mon | Real | Input | mm | CSE1_PHY.PositionError | .1 | 6
139 | Position error physical CID mod 02 | $(P)$(R) | Mod02CIDPosErr | -Mon | $(P)$(R)Mod02CIDPosErr-Mon | Real | Input | mm | CID2_PHY.PositionError | .1 | 6
140 | Position error physical CIE mod 02 | $(P)$(R) | Mod02CIEPosErr | -Mon | $(P)$(R)Mod02CIEPosErr-Mon | Real | Input | mm | CIE2_PHY.PositionError | .1 | 6
141 | Position error physical CSD mod 02 | $(P)$(R) | Mod02CSDPosErr | -Mon | $(P)$(R)Mod02CSDPosErr-Mon | Real | Input | mm | CSD2_PHY.PositionError | .1 | 6
142 | Position error physical CSE mod 02 | $(P)$(R) | Mod02CSEPosErr | -Mon | $(P)$(R)Mod02CSEPosErr-Mon | Real | Input | mm | CSE2_PHY.PositionError | .1 | 6
143 | Position error physical CID mod 03 | $(P)$(R) | Mod03CIDPosErr | -Mon | $(P)$(R)Mod03CIDPosErr-Mon | Real | Input | mm | CID3_PHY.PositionError | .1 | 6
144 | Position error physical CIE mod 03 | $(P)$(R) | Mod03CIEPosErr | -Mon | $(P)$(R)Mod03CIEPosErr-Mon | Real | Input | mm | CIE3_PHY.PositionError | .1 | 6
145 | Position error physical CSD mod 03 | $(P)$(R) | Mod03CSDPosErr | -Mon | $(P)$(R)Mod03CSDPosErr-Mon | Real | Input | mm | CSD3_PHY.PositionError | .1 | 6
146 | Position error physical CSE mod 03 | $(P)$(R) | Mod03CSEPosErr | -Mon | $(P)$(R)Mod03CSEPosErr-Mon | Real | Input | mm | CSE3_PHY.PositionError | .1 | 6
147 | Motor encoder raw CID mod 01 | $(P)$(R) | Mod01CIDRawMtrEnc | -Mon | $(P)$(R)Mod01CIDRawMtrEnc-Mon | Real | Input | counts | CID1_PHY.PositionFeedback1 | .1 | 0
148 | Motor encoder raw CIE mod 01 | $(P)$(R) | Mod01CIERawMtrEnc | -Mon | $(P)$(R)Mod01CIERawMtrEnc-Mon | Real | Input | counts | CIE1_PHY.PositionFeedback1 | .1 | 0
149 | Motor encoder raw CSD mod 01 | $(P)$(R) | Mod01CSDRawMtrEnc | -Mon | $(P)$(R)Mod01CSDRawMtrEnc-Mon | Real | Input | counts | CSD1_PHY.PositionFeedback1 | .1 | 0
150 | Motor encoder raw CSE mod 01 | $(P)$(R) | Mod01CSERawMtrEnc | -Mon | $(P)$(R)Mod01CSERawMtrEnc-Mon | Real | Input | counts | CSE1_PHY.PositionFeedback1 | .1 | 0
151 | Motor encoder raw CID mod 02 | $(P)$(R) | Mod02CIDRawMtrEnc | -Mon | $(P)$(R)Mod02CIDRawMtrEnc-Mon | Real | Input | counts | CID2_PHY.PositionFeedback1 | .1 | 0
152 | Motor encoder raw CIE mod 02 | $(P)$(R) | Mod02CIERawMtrEnc | -Mon | $(P)$(R)Mod02CIERawMtrEnc-Mon | Real | Input | counts | CIE2_PHY.PositionFeedback1 | .1 | 0
153 | Motor encoder raw CSD mod 02 | $(P)$(R) | Mod02CSDRawMtrEnc | -Mon | $(P)$(R)Mod02CSDRawMtrEnc-Mon | Real | Input | counts | CSD2_PHY.PositionFeedback1 | .1 | 0
154 | Motor encoder raw CSE mod 02 | $(P)$(R) | Mod02CSERawMtrEnc | -Mon | $(P)$(R)Mod02CSERawMtrEnc-Mon | Real | Input | counts | CSE2_PHY.PositionFeedback1 | .1 | 0
155 | Motor encoder raw CID mod 03 | $(P)$(R) | Mod03CIDRawMtrEnc | -Mon | $(P)$(R)Mod03CIDRawMtrEnc-Mon | Real | Input | counts | CID3_PHY.PositionFeedback1 | .1 | 0
156 | Motor encoder raw CIE mod 03 | $(P)$(R) | Mod03CIERawMtrEnc | -Mon | $(P)$(R)Mod03CIERawMtrEnc-Mon | Real | Input | counts | CIE3_PHY.PositionFeedback1 | .1 | 0
157 | Motor encoder raw CSD mod 03 | $(P)$(R) | Mod03CSDRawMtrEnc | -Mon | $(P)$(R)Mod03CSDRawMtrEnc-Mon | Real | Input | counts | CSD3_PHY.PositionFeedback1 | .1 | 0
158 | Motor encoder raw CSE mod 03 | $(P)$(R) | Mod03CSERawMtrEnc | -Mon | $(P)$(R)Mod03CSERawMtrEnc-Mon | Real | Input | counts | CSE3_PHY.PositionFeedback1 | .1 | 0
159 | Torque reference CID mod 01 | $(P)$(R) | Mod01CIDTorqueRef | -Mon | $(P)$(R)Mod01CIDTorqueRef-Mon | Real | Input | % | CID1_PHY.TorqueReference | .1 | 1
160 | Torque reference CIE mod 01 | $(P)$(R) | Mod01CIETorqueRef | -Mon | $(P)$(R)Mod01CIETorqueRef-Mon | Real | Input | % | CIE1_PHY.TorqueReference | .1 | 1
161 | Torque reference CSD mod 01 | $(P)$(R) | Mod01CSDTorqueRef | -Mon | $(P)$(R)Mod01CSDTorqueRef-Mon | Real | Input | % | CSD1_PHY.TorqueReference | .1 | 1
162 | Torque reference CSE mod 01 | $(P)$(R) | Mod01CSETorqueRef | -Mon | $(P)$(R)Mod01CSETorqueRef-Mon | Real | Input | % | CSE1_PHY.TorqueReference | .1 | 1
163 | Torque reference CID mod 02 | $(P)$(R) | Mod02CIDTorqueRef | -Mon | $(P)$(R)Mod02CIDTorqueRef-Mon | Real | Input | % | CID2_PHY.TorqueReference | .1 | 1
164 | Torque reference CIE mod 02 | $(P)$(R) | Mod02CIETorqueRef | -Mon | $(P)$(R)Mod02CIETorqueRef-Mon | Real | Input | % | CIE2_PHY.TorqueReference | .1 | 1
165 | Torque reference CSD mod 02 | $(P)$(R) | Mod02CSDTorqueRef | -Mon | $(P)$(R)Mod02CSDTorqueRef-Mon | Real | Input | % | CSD2_PHY.TorqueReference | .1 | 1
166 | Torque reference CSE mod 02 | $(P)$(R) | Mod02CSETorqueRef | -Mon | $(P)$(R)Mod02CSETorqueRef-Mon | Real | Input | % | CSE2_PHY.TorqueReference | .1 | 1
167 | Torque reference CID mod 03 | $(P)$(R) | Mod03CIDTorqueRef | -Mon | $(P)$(R)Mod03CIDTorqueRef-Mon | Real | Input | % | CID3_PHY.TorqueReference | .1 | 1
168 | Torque reference CIE mod 03 | $(P)$(R) | Mod03CIETorqueRef | -Mon | $(P)$(R)Mod03CIETorqueRef-Mon | Real | Input | % | CIE3_PHY.TorqueReference | .1 | 1
169 | Torque reference CSD mod 03 | $(P)$(R) | Mod03CSDTorqueRef | -Mon | $(P)$(R)Mod03CSDTorqueRef-Mon | Real | Input | % | CSD3_PHY.TorqueReference | .1 | 1
170 | Torque reference CSE mod 03 | $(P)$(R) | Mod03CSETorqueRef | -Mon | $(P)$(R)Mod03CSETorqueRef-Mon | Real | Input | % | CSE3_PHY.TorqueReference | .1 | 1
171 | Filtered torque reference CID mod 01 | $(P)$(R) | Mod01CIDFiltTorqueRef | -Mon | $(P)$(R)Mod01CIDFiltTorqueRef-Mon | Real | Input | % | CID1_PHY.TorqueReferenceFiltered | .1 | 1
172 | Filtered torque reference CIE mod 01 | $(P)$(R) | Mod01CIEFiltTorqueRef | -Mon | $(P)$(R)Mod01CIEFiltTorqueRef-Mon | Real | Input | % | CIE1_PHY.TorqueReferenceFiltered | .1 | 1
173 | Filtered torque reference CSD mod 01 | $(P)$(R) | Mod01CSDFiltTorqueRef | -Mon | $(P)$(R)Mod01CSDFiltTorqueRef-Mon | Real | Input | % | CSD1_PHY.TorqueReferenceFiltered | .1 | 1
174 | Filtered torque reference CSE mod 01 | $(P)$(R) | Mod01CSEFiltTorqueRef | -Mon | $(P)$(R)Mod01CSEFiltTorqueRef-Mon | Real | Input | % | CSE1_PHY.TorqueReferenceFiltered | .1 | 1
175 | Filtered torque reference CID mod 02 | $(P)$(R) | Mod02CIDFiltTorqueRef | -Mon | $(P)$(R)Mod02CIDFiltTorqueRef-Mon | Real | Input | % | CID2_PHY.TorqueReferenceFiltered | .1 | 1
176 | Filtered torque reference CIE mod 02 | $(P)$(R) | Mod02CIEFiltTorqueRef | -Mon | $(P)$(R)Mod02CIEFiltTorqueRef-Mon | Real | Input | % | CIE2_PHY.TorqueReferenceFiltered | .1 | 1
177 | Filtered torque reference CSD mod 02 | $(P)$(R) | Mod02CSDFiltTorqueRef | -Mon | $(P)$(R)Mod02CSDFiltTorqueRef-Mon | Real | Input | % | CSD2_PHY.TorqueReferenceFiltered | .1 | 1
178 | Filtered torque reference CSE mod 02 | $(P)$(R) | Mod02CSEFiltTorqueRef | -Mon | $(P)$(R)Mod02CSEFiltTorqueRef-Mon | Real | Input | % | CSE2_PHY.TorqueReferenceFiltered | .1 | 1
179 | Filtered torque reference CID mod 03 | $(P)$(R) | Mod03CIDFiltTorqueRef | -Mon | $(P)$(R)Mod03CIDFiltTorqueRef-Mon | Real | Input | % | CID3_PHY.TorqueReferenceFiltered | .1 | 1
180 | Filtered torque reference CIE mod 03 | $(P)$(R) | Mod03CIEFiltTorqueRef | -Mon | $(P)$(R)Mod03CIEFiltTorqueRef-Mon | Real | Input | % | CIE3_PHY.TorqueReferenceFiltered | .1 | 1
181 | Filtered torque reference CSD mod 03 | $(P)$(R) | Mod03CSDFiltTorqueRef | -Mon | $(P)$(R)Mod03CSDFiltTorqueRef-Mon | Real | Input | % | CSD3_PHY.TorqueReferenceFiltered | .1 | 1
182 | Filtered torque reference CSE mod 03 | $(P)$(R) | Mod03CSEFiltTorqueRef | -Mon | $(P)$(R)Mod03CSEFiltTorqueRef-Mon | Real | Input | % | CSE3_PHY.TorqueReferenceFiltered | .1 | 1
183
184
185
186
187
188
189
190
191
192
193
194
195
196
197
198
199
200
201
202
203
204
205
206
207
208
209
210
211
212
213
214
215
216
217
218
219
220
221
222
223
224
225
226
227
228
229
230
231
232
233
234
235
236
237
238
239
240
241
242
243
244
245
246
247
248
249
250
251
252
253
254
255
256
257
258
259
260
261
262
263
264
265
266
267
268
269
270
271
272
273
274
275
276
277
278
279
280
281
282
283
284
285
286
287
288
289
290
291
292
293
294
295
296
297
298
299
300
301
302
303
304
305
306
307
308
309
310
311
312
313
314
315
316
317
318
319